## Ref_dadN-dK
Crack growth for SLM
| Fei Cao, 2018, Jom | Fei Cao, 2018, Jom, Total | Caton et al., IJF, 2012
| dK, Mpa m^0.5 | da/dN, m/cycle | dK, Mpa m^0.5 | da/dN, mm/cycle | da/dN, m/cycle
| 3.0349 | 5.9355e-11 | 0.37712 | 4.5423e-08 | 4.5423e-11
| 3.0662 | 1.0398e-10 | 0.69858 | 1.5465e-07 | 1.5465e-10
| 3.1299 | 1.4422e-10 | 1.2543 | 5.1715e-07 | 5.1715e-10
| 3.2613 | 2.0006e-10 | 1.8968 | 1.1222e-06 | 1.1222e-09
| 3.4333 | 2.9767e-10 | 2.716 | 2.2254e-06 | 2.2254e-09
| 3.6517 | 4.8631e-10 | 4.0122 | 4.743e-06 | 4.743e-09
| 3.9242 | 7.0695e-10 | 5.7003 | 9.5768e-06 | 9.5768e-09
| 4.2605 | 1.2103e-09 | 7.7282 | 1.7046e-05 | 1.7046e-08
Straight line region | 4.9708 | 1.888e-09
| 5.6815 | 3.0856e-09
| 6.1054 | 4.7e-09
| 6.4274 | 5.8012e-09
| 7.0504 | 6.2253e-09
| 7.3463 | 9.2622e-09
| 8.0584 | 1.1171e-08
| 8.4834 | 1.5138e-08
| 8.8395 | 2.0514e-08
| 9.4019 | 2.6532e-08
| 10.3132 | 3.5964e-08
| 11.5478 | 5.4793e-08
| 13.0639 | 8.7477e-08
| 14.7789 | 1.1056e-07
| 16.2114 | 1.3972e-07
| 17.2428 | 1.8936e-07
| 18.9141 | 2.4495e-07
| 20.7474 | 2.886e-07
| 23.7137 | 3.3225e-07
| 26.827 | 4.5043e-07
| 29.7313 | 6.8621e-07
| 32.9501 | 9.5217e-07
| 36.8947 | 1.5201e-06
| 40.057 | 2.4836e-06
| 43.9397 | 3.7835e-06
| 46.2571 | 6.0382e-06
| 48.6968 | 9.8643e-06
| 48.6968 | 1.6881e-05

## AMS2
Pixel | 0.0061
D | 552
D, m | 0.0033672
dS, Mpa | 200
| #1 | [11 empty] | Unit: Mpa m^0.5
# cycle | a | 2h | a, mm | a^, m | da/dN, m/cycle | h, mm | h^, m | b, m | a^/b | a^/D | FI_x=0 | FI_x=h | dK_x=0 | dK_x=h^
0
20000
50000
80000 | 24 | 78 | 0.1464 | 0.00015215 | 2.0362e-09 | 0.2379 | 0.00023946 | 0.00024099 | 0.63136 | 0.045187 | 0.74429 | 0.5639 | 3.2545 | 2.4657
90000 | 29 | 88 | 0.1769 | 0.0001726 | 2.0532e-09 | 0.2684 | 0.0002698 | 0.00027197 | 0.63462 | 0.05126 | 0.75282 | 0.57682 | 3.506 | 2.6864
91000 | 29 | 90 | 0.1769 | 0.00017466 | 2.0548e-09 | 0.2745 | 0.00027284 | 0.00027508 | 0.63492 | 0.05187 | 0.75364 | 0.57807 | 3.5307 | 2.7082
92000 | 30 | 92 | 0.183 | 0.00017671 | 2.0564e-09 | 0.2806 | 0.00027588 | 0.00027819 | 0.6352 | 0.05248 | 0.75447 | 0.57932 | 3.5553 | 2.73
95000 | 30 | 92 | 0.183 | 0.00018289 | 2.061e-09 | 0.2806 | 0.00028499 | 0.00028754 | 0.63604 | 0.054314 | 0.7569 | 0.58302 | 3.6286 | 2.795
100000 | 32 | 100 | 0.1952 | 0.00019321 | 2.0685e-09 | 0.305 | 0.00030019 | 0.00030316 | 0.63732 | 0.05738 | 0.76088 | 0.58907 | 3.7492 | 2.9026
105000 | 32 | 102 | 0.1952 | 0.00020357 | 2.0757e-09 | 0.3111 | 0.0003154 | 0.00031883 | 0.63849 | 0.060457 | 0.76475 | 0.59498 | 3.868 | 3.0093
#2
# cycle | a | 2h | a, mm | a^, m | da/dN, m/cycle | h, mm | h^, m | b, m | a^/b | a^/D | FI_x=0 | FI_x=h | dK_x=0 | dK_x=h^
0
20000
50000
80000 | 23 | 100 | 0.1403 | 0.00014523 | 3.8373e-09 | 0.305 | 0.00030193 | 0.00030741 | 0.47243 | 0.043131 | 0.80702 | 0.53226 | 3.4476 | 2.2738
90000 | 26 | 104 | 0.1586 | 0.00018629 | 4.3753e-09 | 0.3172 | 0.00033703 | 0.00034281 | 0.54341 | 0.055324 | 0.79704 | 0.57318 | 3.8564 | 2.7732
91000 | 34 | 112 | 0.2074 | 0.00019069 | 4.4294e-09 | 0.3416 | 0.00034052 | 0.00034634 | 0.55059 | 0.056631 | 0.79603 | 0.57701 | 3.8967 | 2.8246
92000 | 36 | 116 | 0.2196 | 0.00019515 | 4.4837e-09 | 0.3538 | 0.00034401 | 0.00034986 | 0.55778 | 0.057955 | 0.79501 | 0.58079 | 3.9369 | 2.8761
95000 | 37 | 120 | 0.2257 | 0.00020884 | 4.6468e-09 | 0.366 | 0.00035447 | 0.00036041 | 0.57946 | 0.062022 | 0.79181 | 0.59179 | 4.0564 | 3.0317
100000 | 37 | 120 | 0.2257 | 0.00023276 | 4.92e-09 | 0.366 | 0.00037186 | 0.00037794 | 0.61586 | 0.069125 | 0.78594 | 0.60888 | 4.2505 | 3.293
105000 | 40 | 128 | 0.244 | 0.00025804 | 5.1948e-09 | 0.3904 | 0.00038919 | 0.00039541 | 0.65259 | 0.076635 | 0.77911 | 0.62429 | 4.4366 | 3.555
#3
# cycle | a | 2h | a, mm | a^, m | da/dN, m/cycle | h, mm | h^, m | b, m | a^/b | a^/D | FI_x=0 | FI_x=h | dK_x=0 | dK_x=h^
0
20000
50000
80000
90000
91000
92000
95000
100000 | 20 | 60 | 0.122 | 0.00012196 | 7.5019e-09 | 0.183 | 0.00018308 | 0.0001837 | 0.66393 | 0.036221 | 0.71642 | 0.5509 | 2.8047 | 2.1567
105000 | 27 | 73 | 0.1647 | 0.00016465 | 9.6453e-09 | 0.22265 | 0.00022275 | 0.00022366 | 0.73617 | 0.048898 | 0.71012 | 0.58632 | 3.2301 | 2.667
#4
# cycle | a | 2h | a, mm | a^, m | da/dN, m/cycle | h, mm | h^, m | b, m | a^/b | a^/D | FI_x=0 | FI_x=h | dK_x=0 | dK_x=h^
0
20000
50000
80000
90000
91000
92000
95000 | 10 | 35 | 0.061 | 6.0838e-05 | 3.3943e-09 | 0.10675 | 0.00010925 | 0.00010943 | 0.55593 | 0.018068 | 0.71679 | 0.47825 | 1.9819 | 1.3224
100000 | 13 | 46 | 0.0793 | 7.9845e-05 | 4.232e-09 | 0.1403 | 0.0001339 | 0.0001342 | 0.59496 | 0.023712 | 0.71563 | 0.50501 | 2.2668 | 1.5997
105000 | 17 | 52 | 0.1037 | 0.00010341 | 5.2199e-09 | 0.1586 | 0.0001625 | 0.00016297 | 0.63451 | 0.03071 | 0.7164 | 0.53233 | 2.5825 | 1.919
#5
# cycle | a | 2h | a, mm | a^, m | da/dN, m/cycle | h, mm | h^, m | b, m | a^/b | a^/D | FI_x=0 | FI_x=h | dK_x=0 | dK_x=h^
0
20000
50000
80000 | 46 | 286 | 0.2806 | 0.000254 | 1.4083e-08 | 0.8723 | 0.00083856 | 0.0017702 | 0.14349 | 0.075434 | 0.99489 | 0.55866 | 5.6208 | 3.1562
90000 | 65 | 335 | 0.3965 | 0.00042828 | 2.1108e-08 | 1.0218 | 0.0010385 | 0.0018974 | 0.22572 | 0.12719 | 1.0063 | 0.68302 | 7.3826 | 5.0107
91000 | 70 | 337 | 0.427 | 0.0004498 | 2.1924e-08 | 1.0279 | 0.0010595 | 0.0019211 | 0.23413 | 0.13358 | 1.0094 | 0.69657 | 7.5888 | 5.2369
92000 | 72 | 346 | 0.4392 | 0.00047214 | 2.2763e-08 | 1.0553 | 0.0010808 | 0.0019466 | 0.24254 | 0.14022 | 1.0129 | 0.71042 | 7.8019 | 5.4721
95000 | 88 | 368 | 0.5368 | 0.00054436 | 2.5416e-08 | 1.1224 | 0.0011456 | 0.0020345 | 0.26756 | 0.16166 | 1.0263 | 0.75427 | 8.4887 | 6.2384
100000 | 120 | 426 | 0.732 | 0.00068343 | 3.0314e-08 | 1.2993 | 0.0012574 | 0.0022266 | 0.30693 | 0.20297 | 1.063 | 0.83956 | 9.8507 | 7.7804
105000 | 146 | 460 | 0.8906 | 0.00084855 | 3.5846e-08 | 1.403 | 0.0013739 | 0.0025125 | 0.33773 | 0.25201 | 1.1299 | 0.95253 | 11.6674 | 9.8361
#6
# cycle | a | 2h | a, mm | a^, m | da/dN, m/cycle | h, mm | h^, m | b, m | a^/b | a^/D | FI_x=0 | FI_x=h | dK_x=0 | dK_x=h^
0
20000
50000
80000 | 24 | 66 | 0.1464 | 0.00012699 | 5.9618e-09 | 0.2013 | 0.00019415 | 0.00019492 | 0.65151 | 0.037713 | 0.72361 | 0.5516 | 2.8906 | 2.2035
90000 | 30 | 104 | 0.183 | 0.00019764 | 8.2479e-09 | 0.3172 | 0.00030818 | 0.00031142 | 0.63465 | 0.058697 | 0.76387 | 0.59128 | 3.8069 | 2.9467
91000 | 30 | 106 | 0.183 | 0.00020602 | 8.5029e-09 | 0.3233 | 0.00032183 | 0.00032555 | 0.63283 | 0.061184 | 0.76812 | 0.59576 | 3.9083 | 3.0313
92000 | 33 | 106 | 0.2013 | 0.00021465 | 8.7629e-09 | 0.3233 | 0.00033593 | 0.00034019 | 0.63098 | 0.063748 | 0.7724 | 0.60034 | 4.0116 | 3.1179
95000 | 38 | 110 | 0.2318 | 0.00024214 | 9.5731e-09 | 0.3355 | 0.000381 | 0.00038735 | 0.62513 | 0.071913 | 0.78546 | 0.61458 | 4.3328 | 3.3902
100000 | 51 | 162 | 0.3111 | 0.00029359 | 1.1027e-08 | 0.4941 | 0.00046592 | 0.00047806 | 0.61413 | 0.087191 | 0.80799 | 0.6401 | 4.9078 | 3.8879
105000 | 64 | 192 | 0.3904 | 0.00035263 | 1.2614e-08 | 0.5856 | 0.0005642 | 0.00058701 | 0.60073 | 0.10473 | 0.83195 | 0.66807 | 5.5382 | 4.4472
#7
# cycle | a | 2h | a, mm | a^, m | da/dN, m/cycle | h, mm | h^, m | b, m | a^/b | a^/D | FI_x=0 | FI_x=h | dK_x=0 | dK_x=h^
0
20000
50000
80000
90000
91000
92000
95000 | 22 | 64 | 0.1342 | 0.00013397 | 7.7003e-09 | 0.1952 | 0.00019352 | 0.00019419 | 0.6899 | 0.039788 | 0.71333 | 0.56305 | 2.9269 | 2.3103
100000 | 29 | 86 | 0.1769 | 0.00017728 | 9.6797e-09 | 0.2623 | 0.00026702 | 0.00026897 | 0.6591 | 0.052648 | 0.74512 | 0.58274 | 3.5169 | 2.7505
105000 | 38 | 120 | 0.2318 | 0.00023139 | 1.2033e-08 | 0.366 | 0.00036269 | 0.0003681 | 0.62862 | 0.06872 | 0.77993 | 0.60916 | 4.2057 | 3.2848
#8
# cycle | a | 2h | a, mm | a^, m | da/dN, m/cycle | h, mm | h^, m | b, m | a^/b | a^/D | FI_x=0 | FI_x=h | dK_x=0 | dK_x=h^
0
20000
50000
80000
90000 | 18 | 56 | 0.1098 | 0.00011074 | 4.6662e-09 | 0.1708 | 0.00017356 | 0.00017413 | 0.63597 | 0.032888 | 0.7202 | 0.53772 | 2.6867 | 2.0059
91000 | 18 | 58 | 0.1098 | 0.00011548 | 4.8125e-09 | 0.1769 | 0.00017563 | 0.00017619 | 0.65544 | 0.034295 | 0.71591 | 0.54504 | 2.7272 | 2.0763
92000 | 19 | 59 | 0.1159 | 0.00012037 | 4.9616e-09 | 0.17995 | 0.0001777 | 0.00017825 | 0.67528 | 0.035747 | 0.71156 | 0.55222 | 2.7674 | 2.1477
95000 | 26 | 61 | 0.1586 | 0.00013594 | 5.4267e-09 | 0.18605 | 0.00018393 | 0.00018444 | 0.73704 | 0.040372 | 0.69789 | 0.57269 | 2.8845 | 2.367
100000 | 26 | 62 | 0.1586 | 0.00016513 | 6.2623e-09 | 0.1891 | 0.00019435 | 0.00019481 | 0.84767 | 0.049042 | 0.67071 | 0.60103 | 3.0553 | 2.7379
105000 | 32 | 68 | 0.1952 | 0.0001987 | 7.1763e-09 | 0.2074 | 0.00020481 | 0.00020522 | 0.96821 | 0.059009 | 0.63324 | 0.61804 | 3.1642 | 3.0883
#9
# cycle | a | 2h | a, mm | a^, m | da/dN, m/cycle | h, mm | h^, m | b, m | a^/b | a^/D | FI_x=0 | FI_x=h | dK_x=0 | dK_x=h^
0
20000
50000
80000 | 21 | 52 | 0.1281 | 0.00012497 | 3.7475e-09 | 0.1586 | 0.00016385 | 0.00016419 | 0.76113 | 0.037114 | 0.68533 | 0.57209 | 2.7158 | 2.2671
90000 | 26 | 70 | 0.1586 | 0.00016578 | 4.4188e-09 | 0.2135 | 0.00020702 | 0.00020764 | 0.79838 | 0.049232 | 0.68801 | 0.59501 | 3.1402 | 2.7158
91000 | 26 | 70 | 0.1586 | 0.00017023 | 4.4877e-09 | 0.2135 | 0.00021161 | 0.00021227 | 0.80195 | 0.050555 | 0.68815 | 0.5971 | 3.1828 | 2.7617
92000 | 28 | 71 | 0.1708 | 0.00017475 | 4.5568e-09 | 0.21655 | 0.00021626 | 0.00021695 | 0.8055 | 0.051898 | 0.68827 | 0.59916 | 3.2253 | 2.8077
95000 | 35 | 78 | 0.2135 | 0.00018873 | 4.766e-09 | 0.2379 | 0.00023048 | 0.0002313 | 0.81598 | 0.056051 | 0.68847 | 0.60514 | 3.3529 | 2.947
100000 | 36 | 82 | 0.2196 | 0.00021345 | 5.1206e-09 | 0.2501 | 0.00025519 | 0.00025626 | 0.83295 | 0.06339 | 0.6883 | 0.61448 | 3.5647 | 3.1824
105000 | 38 | 90 | 0.2318 | 0.00023995 | 5.4824e-09 | 0.2745 | 0.00028115 | 0.00028252 | 0.84933 | 0.071262 | 0.68751 | 0.62315 | 3.7753 | 3.4218
#10
# cycle | a | 2h | a, mm | a^, m | da/dN, m/cycle | h, mm | h^, m | b, m | a^/b | a^/D | FI_x=0 | FI_x=h | dK_x=0 | dK_x=h^
0
20000
50000
80000
90000 | 28 | 64 | 0.1708 | 0.00016803 | 4.5441e-09 | 0.1952 | 0.00020484 | 0.00020541 | 0.81803 | 0.049902 | 0.68176 | 0.59828 | 3.1328 | 2.7492
91000 | 28 | 64 | 0.1708 | 0.00017261 | 4.6167e-09 | 0.1952 | 0.00020921 | 0.00020981 | 0.8227 | 0.051263 | 0.68144 | 0.60038 | 3.1737 | 2.7962
92000 | 28 | 76 | 0.1708 | 0.00017726 | 4.6896e-09 | 0.2318 | 0.00021363 | 0.00021426 | 0.82734 | 0.052644 | 0.68107 | 0.60242 | 3.2144 | 2.8433
95000 | 32 | 78 | 0.1952 | 0.00019166 | 4.9104e-09 | 0.2379 | 0.00022714 | 0.00022787 | 0.8411 | 0.056921 | 0.67973 | 0.60825 | 3.3359 | 2.9851
100000 | 37 | 85 | 0.2257 | 0.00021715 | 5.2852e-09 | 0.25925 | 0.00025053 | 0.00025146 | 0.86354 | 0.06449 | 0.67669 | 0.61699 | 3.5349 | 3.223
105000 | 39 | 86 | 0.2379 | 0.00024453 | 5.6682e-09 | 0.2623 | 0.00027501 | 0.00027619 | 0.88537 | 0.072621 | 0.67267 | 0.62466 | 3.7288 | 3.4627
#11
# cycle | a | 2h | a, mm | a^, m | da/dN, m/cycle | h, mm | h^, m | b, m | a^/b | a^/D | FI_x=0 | FI_x=h | dK_x=0 | dK_x=h^
0
20000
50000
80000 | 28 | 66 | 0.1708 | 0.00017325 | 5.897e-09 | 0.2013 | 0.00020982 | 0.00021042 | 0.82335 | 0.051452 | 0.68138 | 0.60066 | 3.1793 | 2.8027
90000 | 37 | 79 | 0.2257 | 0.00023876 | 7.2238e-09 | 0.24095 | 0.00027582 | 0.00027708 | 0.86172 | 0.070908 | 0.68189 | 0.62297 | 3.7351 | 3.4124
91000 | 38 | 99 | 0.2318 | 0.00024605 | 7.3627e-09 | 0.30195 | 0.00028298 | 0.00028434 | 0.86537 | 0.073074 | 0.68175 | 0.62504 | 3.7909 | 3.4756
92000 | 46 | 106 | 0.2806 | 0.00025349 | 7.5027e-09 | 0.3233 | 0.00029026 | 0.0002917 | 0.86898 | 0.075281 | 0.68159 | 0.6271 | 3.8468 | 3.5393
95000 | 50 | 110 | 0.305 | 0.00027663 | 7.9291e-09 | 0.3355 | 0.00031271 | 0.00031448 | 0.87965 | 0.082155 | 0.68093 | 0.63316 | 4.0148 | 3.7331
100000 | 50 | 118 | 0.305 | 0.0003181 | 8.6618e-09 | 0.3599 | 0.00035227 | 0.00035471 | 0.89678 | 0.09447 | 0.67946 | 0.64312 | 4.2958 | 4.0661
105000 | 58 | 118 | 0.3538 | 0.0003633 | 9.4215e-09 | 0.3599 | 0.00039453 | 0.00039785 | 0.91314 | 0.10789 | 0.67779 | 0.65318 | 4.5796 | 4.4134

## Yellow 6
Pixel | 0.0061
D | 556
D, m | 0.0033916
dS, Mpa | 200
#1
# cycle | a | 2h
80000
90000
95000 | 20 | 38
100000 | 21 | 42
105000 | 22 | 44
110000 | 23 | 44
115000 | 23 | 45
120000 | 23 | 46
125000 | 24 | 46
130000 | 27 | 47
140000 | 33 | 52
#2
# cycle | a | 2h
80000
90000
95000
100000 | 17 | 23
105000 | 18 | 26
110000 | 21 | 27
115000 | 24 | 28
120000 | 24 | 32
125000 | 24 | 33
130000 | 26 | 35
140000 | 28 | 36
#3
# cycle | a | 2h
80000 | 22 | 32
90000 | 27 | 42
95000 | 29 | 43
100000 | 32 | 44
105000 | 36 | 48
110000 | 39 | 68
115000 | 44 | 72
120000 | 48 | 88
125000 | 52 | 92
130000 | 55 | 104
140000 | 63 | 116
#4
# cycle | a | 2h
80000 | 51 | 130
90000 | 57 | 140
95000 | 64 | 160
100000 | 73 | 182
105000 | 73 | 186
110000 | 79 | 221
115000 | 85 | 230
120000 | 98 | 250
125000 | 102 | 252
130000 | 118 | 301
140000 | 160 | 430
#5
# cycle | a | 2h
80000
90000
95000
100000
105000
110000
115000
120000
125000 | 16 | 28
130000 | 22 | 38
140000 | 46 | 60
#6
# cycle | a | 2h
80000
90000
95000
100000 | 25 | 39
105000 | 25 | 39
110000 | 28 | 42
115000 | 28 | 45
120000 | 31 | 47
125000 | 36 | 52
130000 | 45 | 65
140000 | 58 | 86
#7
# cycle | a | 2h
80000
90000
95000
100000
105000
110000
115000
120000
125000
130000 | 17 | 32
140000 | 36 | 43
#8
# cycle | a | 2h
80000 | 34 | 55
90000 | 39 | 62
95000 | 43 | 76
100000 | 44 | 76
105000 | 44 | 82
110000 | 50 | 106
115000 | 53 | 115
120000 | 53 | 116
125000 | 58 | 124
130000 | 69 | 132
140000 | 76 | 164
#9
# cycle | a | 2h
80000
90000 | 29 | 45
95000 | 30 | 46
100000 | 35 | 53
105000 | 39 | 56
110000 | 42 | 56
115000 | 43 | 64
120000 | 46 | 66
125000 | 47 | 75
130000 | 52 | 92
140000 | 62 | 118
#10
# cycle | a | 2h
80000
90000
95000
100000
105000
110000
115000
120000
125000 | 18 | 32
130000 | 22 | 36
140000 | 40 | 51
#11
# cycle | a | 2h
80000 | 44 | 88
90000 | 58 | 122
95000 | 61 | 131
100000 | 62 | 136
105000 | 67 | 146
110000 | 70 | 170
115000 | 78 | 188
120000 | 84 | 218
125000 | 94 | 232
130000 | 108 | 280
140000 | 138 | 430
#12
# cycle | a | 2h
80000
90000
95000
100000 | 28 | 29
105000 | 30 | 33
110000 | 38 | 59
115000 | 45 | 67
120000 | 48 | 72
125000 | 53 | 78
130000 | 59 | 90
140000 | 70 | 108
#13
# cycle | a | 2h
80000 | 39 | 85
90000 | 43 | 86
95000 | 44 | 99
100000 | 51 | 108
105000 | 54 | 127
110000 | 66 | 138
115000 | 66 | 145
120000 | 68 | 155
125000 | 68 | 155
130000 | 76 | 184
140000 | 104 | 188
#14
# cycle | a | 2h
80000 | 37 | 83
90000 | 44 | 91
95000 | 48 | 98
100000 | 54 | 110
105000 | 56 | 119
110000 | 62 | 126
115000 | 62 | 132
120000 | 63 | 144
125000 | 76 | 159
130000 | 76 | 175
140000 | 85 | 257
#15
# cycle | a | 2h
80000
90000 | 32 | 46
95000 | 36 | 48
100000 | 37 | 56
105000 | 42 | 59
110000 | 45 | 64
115000 | 49 | 67
120000 | 50 | 70
125000 | 51 | 73
130000 | 56 | 82
140000 | 61 | 97
#16
# cycle | a | 2h
80000 | 42 | 64
90000 | 44 | 76
95000 | 44 | 76
100000 | 44 | 76
105000 | 45 | 78
110000 | 51 | 84
115000 | 52 | 90
120000 | 52 | 92
125000 | 55 | 113
130000 | 56 | 115
140000 | 65 | 123
#17
# cycle | a | 2h
80000 | 37 | 55
90000 | 40 | 65
95000 | 43 | 69
100000 | 43 | 80
105000 | 46 | 83
110000 | 49 | 102
115000 | 51 | 102
120000 | 51 | 110
125000 | 52 | 112
130000 | 68 | 126
140000 | 80 | 219
#18
# cycle | a | 2h
80000 | 28 | 37
90000 | 33 | 45
95000 | 34 | 55
100000 | 36 | 57
105000 | 37 | 57
110000 | 37 | 59
115000 | 40 | 60
120000 | 46 | 74
125000 | 48 | 81
130000 | 51 | 83
140000 | 58 | 113

## Yellow 6a
Pixel | 0.0061
D | 556
D, m | 0.0033916
dS, Mpa | 200
#1
# cycle | a | 2h
80000
90000 | 19 | 29
100000 | 25 | 32
105000 | 27 | 32
110000 | 30 | 34
115000 | 31 | 35
120000 | 31 | 35
125000 | 31 | 35
130000 | 31 | 35
140000 | 31 | 35
150000 | 33 | 36
160000 | 34 | 36
#2
# cycle | a | 2h
80000
90000 | 18 | 28
100000 | 19 | 29
105000 | 20 | 31
110000 | 21 | 31
115000 | 21 | 31
120000 | 21 | 33
125000 | 22 | 33
130000 | 22 | 33
140000 | 25 | 36
150000 | 25 | 36
160000 | 28 | 36
#3
# cycle | a | 2h
80000
90000
100000
105000
110000
115000
120000
125000 | 23 | 45
130000 | 24 | 45
140000 | 25 | 46
150000 | 26 | 48
160000 | 26 | 48
#4
# cycle | a | 2h
80000
90000
100000
105000
110000
115000
120000
125000 | 27 | 43
130000 | 27 | 43
140000 | 27 | 55
150000 | 35 | 55
160000 | 36 | 57
#5
# cycle | a | 2h
80000
90000
100000
105000
110000
115000
120000
125000
130000 | 20 | 42
140000 | 21 | 42
150000 | 23 | 44
160000 | 24 | 45
#6
# cycle | a | 2h
80000
90000
100000
105000
110000
115000
120000
125000
130000
140000
150000 | 55 | 145
160000 | 58 | 148
#7
# cycle | a | 2h
80000
90000
100000
105000
110000
115000
120000
125000
130000
140000
150000
160000
#8
# cycle | a | 2h
80000
90000
100000
105000
110000
115000
120000
125000
130000
140000
150000
160000
#9
# cycle | a | 2h
80000
90000
100000
105000
110000
115000
120000
125000
130000
140000
150000
160000
#10
# cycle | a | 2h
80000
90000
100000
105000
110000
115000
120000
125000
130000
140000
150000
160000
#11
# cycle | a | 2h
80000
90000
100000
105000
110000
115000
120000
125000
130000
140000
150000
160000
#12
# cycle | a | 2h
80000
90000
100000
105000
110000
115000
120000
125000
130000
140000
150000
160000
#13
# cycle | a | 2h
80000
90000
100000
105000
110000
115000
120000
125000
130000
140000
150000
160000
#14
# cycle | a | 2h
80000
90000
100000
105000
110000
115000
120000
125000
130000
140000
150000
160000
#15
# cycle | a | 2h
80000
90000
100000
105000
110000
115000
120000
125000
130000
140000
150000
160000
#16
# cycle | a | 2h
80000
90000
100000
105000
110000
115000
120000
125000
130000
140000
150000
160000
#17
# cycle | a | 2h
80000
90000
100000
105000
110000
115000
120000
125000
130000
140000
150000
160000
#18
# cycle | a | 2h
80000
90000
100000
105000
110000
115000
120000
125000
130000
140000
150000
160000
#19
# cycle | a | 2h
80000
90000
100000
105000
110000
115000
120000
125000
130000
140000
150000
160000
#20
# cycle | a | 2h
80000
90000
100000
105000
110000
115000
120000
125000
130000
140000
150000
160000

## Green 5
Pixel | 0.0061
D | 562
D, m | 0.0034282
dS, Mpa | 200
#1
# cycle | a | 2h
80000 | 20 | 31
90000 | 30 | 42
100000 | 32 | 49
105000 | 35 | 53
115000 | 35 | 53
125000 | 37 | 53
135000 | 40 | 55
145000 | 40 | 56
155000 | 41 | 56
175000 | 41 | 56
195000 | 51 | 57
215000 | 59 | 85
225000 | 63 | 102
235000 | 68 | 160
245000 | 72 | 200
#2
# cycle | a | 2h
80000
90000
100000
105000
115000
125000
135000
145000
155000
175000 | 28 | 46
195000 | 42 | 78
215000 | 64 | 126
225000 | 72 | 173
235000 | 92 | 236
245000 | 118 | 312
#3
# cycle | a | 2h
80000
90000
100000
105000
115000
125000
135000
145000
155000
175000 | 15 | 28
195000 | 20 | 35
215000 | 36 | 69
225000 | 43 | 84
235000 | 51 | 96
245000 | 53 | 116
#4
# cycle | a | 2h
80000
90000
100000
105000
115000
125000
135000 | 18 | 34
145000 | 22 | 36
155000 | 26 | 54
175000 | 31 | 66
195000 | 40 | 118
215000 | 69 | 210
225000 | 86 | 268
235000 | 96 | 316
245000 | 128 | 423
#5
# cycle | a | 2h
80000
90000
100000
105000
115000
125000
135000
145000
155000
175000
195000
215000 | 26 | 43
225000 | 34 | 62
235000 | 41 | 68
245000 | 47 | 74
#6
# cycle | a | 2h
80000
90000
100000
105000
115000
125000
135000
145000
155000
175000
195000 | 16 | 28
215000 | 34 | 65
225000 | 43 | 83
235000 | 51 | 90
245000 | 59 | 91
#7
# cycle | a | 2h
80000
90000
100000
105000
115000
125000
135000
145000
155000
175000 | 31 | 42
195000 | 38 | 98
215000 | 50 | 114
225000 | 59 | 156
235000 | 76 | 179
245000 | 77 | 200
#8
# cycle | a | 2h
80000
90000
100000
105000
115000
125000
135000 | 20 | 38
145000 | 27 | 48
155000 | 30 | 75
175000 | 46 | 80
195000 | 56 | 110
215000 | 78 | 160
225000 | 92 | 210
235000 | 93 | 229
245000 | 131 | 332

## Green 6a
Pixel | 0.0061
D | 551
D, m | 0.0033611
dS, Mpa | 200
| #1 | [11 empty] | Unit: Mpa m^0.5
# cycle | a | 2h | a, mm | a^, m | da/dN, m/cycle | h, mm | h^, m | b, m | a^/b | a^/D | FI_x=0 | FI_x=h | dK_x=0 | dK_x=h^
0
80000 | 22 | 39 | 0.1342 | 0.0001338 | 3.2137e-09 | 0.11895 | 0.00012928 | 0.00012937 | 1.0342 | 0.039808 | 0.61606 | 0.62655 | 2.5261 | 2.5691
90000 | 32 | 58 | 0.1952 | 0.00017012 | 4.0862e-09 | 0.1769 | 0.00017243 | 0.00017267 | 0.98526 | 0.050615 | 0.62651 | 0.61745 | 2.8968 | 2.8549
100000 | 37 | 81 | 0.2257 | 0.00021631 | 5.1956e-09 | 0.24705 | 0.00022999 | 0.0002306 | 0.93802 | 0.064357 | 0.64642 | 0.61935 | 3.3702 | 3.2291
105000 | 40 | 90 | 0.244 | 0.00024391 | 5.8585e-09 | 0.2745 | 0.00026561 | 0.00026661 | 0.91486 | 0.072569 | 0.65967 | 0.62448 | 3.6522 | 3.4573
115000 | 42 | 124 | 0.2562 | 0.00031013 | 7.4491e-09 | 0.3782 | 0.00035426 | 0.00035692 | 0.86892 | 0.092271 | 0.69224 | 0.64317 | 4.3215 | 4.0152
125000 | 62 | 152 | 0.3782 | 0.00039433 | 9.4714e-09 | 0.4636 | 0.00047251 | 0.00047965 | 0.82213 | 0.11732 | 0.73267 | 0.67348 | 5.1576 | 4.7409
130000 | 66 | 182 | 0.4026 | 0.00044465 | 1.068e-08 | 0.5551 | 0.00054569 | 0.00055751 | 0.79756 | 0.13229 | 0.75629 | 0.69358 | 5.6533 | 5.1846
135000 | 80 | 198 | 0.488 | 0.00050139 | 1.2043e-08 | 0.6039 | 0.00063021 | 0.00064996 | 0.77142 | 0.14917 | 0.78303 | 0.71783 | 6.2154 | 5.6979
140000 | 98 | 210 | 0.5978 | 0.00056537 | 1.358e-08 | 0.6405 | 0.00072783 | 0.00076129 | 0.74264 | 0.16821 | 0.81425 | 0.74749 | 6.8632 | 6.3005
150000 | 120 | 306 | 0.732 | 0.00071886 | 1.7266e-08 | 0.9333 | 0.00097076 | 0.0010749 | 0.66874 | 0.21388 | 0.90144 | 0.83276 | 8.5677 | 7.9149
160000 | 166 | 469 | 1.0126 | 0.00091402 | 2.1954e-08 | 1.4304 | 0.0012948 | 0.0017367 | 0.52629 | 0.27194 | 1.0709 | 0.98579 | 11.4769 | 10.565