## AMS2
Pixel | 0.0061
D | 552
D, mm | 3.3672
#1
# cycle | a | 2h | a, mm | a^, mm | h, mm | h^, mm | b, mm
0
20000
50000
80000 | 24 | 78 | 0.1464 | 0.15215 | 0.2379 | 0.23946 | 0.24099
90000 | 29 | 88 | 0.1769 | 0.1726 | 0.2684 | 0.2698 | 0.27197
91000 | 29 | 90 | 0.1769 | 0.17466 | 0.2745 | 0.27284 | 0.27508
92000 | 30 | 92 | 0.183 | 0.17671 | 0.2806 | 0.27588 | 0.27819
95000 | 30 | 92 | 0.183 | 0.18289 | 0.2806 | 0.28499 | 0.28754
100000 | 32 | 100 | 0.1952 | 0.19321 | 0.305 | 0.30019 | 0.30316
105000 | 32 | 102 | 0.1952 | 0.20357 | 0.3111 | 0.3154 | 0.31883
#2
# cycle | a | 2h | a, mm | a^, mm | h, mm | h^, mm | b, mm
0
20000
50000
80000 | 23 | 100 | 0.1403 | 0.14523 | 0.305 | 0.30193 | 0.30741
90000 | 26 | 104 | 0.1586 | 0.18629 | 0.3172 | 0.33703 | 0.34281
91000 | 34 | 112 | 0.2074 | 0.19069 | 0.3416 | 0.34052 | 0.34634
92000 | 36 | 116 | 0.2196 | 0.19515 | 0.3538 | 0.34401 | 0.34986
95000 | 37 | 120 | 0.2257 | 0.20884 | 0.366 | 0.35447 | 0.36041
100000 | 37 | 120 | 0.2257 | 0.23276 | 0.366 | 0.37186 | 0.37794
105000 | 40 | 128 | 0.244 | 0.25804 | 0.3904 | 0.38919 | 0.39541
#3
# cycle | a | 2h | a, mm | a^, mm | h, mm | h^, mm | b, mm
0
20000
50000
80000
90000
91000
92000
95000
100000 | 20 | 60 | 0.122 | 0.12196 | 0.183 | 0.18308 | 0.1837
105000 | 27 | 73 | 0.1647 | 0.16465 | 0.22265 | 0.22275 | 0.22366
#4
# cycle | a | 2h | a, mm | a^, mm | h, mm | h^, mm | b, mm
0
20000
50000
80000
90000
91000
92000
95000 | 10 | 35 | 0.061 | 0.060838 | 0.10675 | 0.10925 | 0.10943
100000 | 13 | 46 | 0.0793 | 0.079845 | 0.1403 | 0.1339 | 0.1342
105000 | 17 | 52 | 0.1037 | 0.10341 | 0.1586 | 0.1625 | 0.16297
#5
# cycle | a | 2h | a, mm | a^, mm | h, mm | h^, mm | b, mm
0
20000
50000
80000 | 46 | 286 | 0.2806 | 0.254 | 0.8723 | 0.83856 | 1.7702
90000 | 65 | 335 | 0.3965 | 0.42828 | 1.0218 | 1.0385 | 1.8974
91000 | 70 | 337 | 0.427 | 0.4498 | 1.0279 | 1.0595 | 1.9211
92000 | 72 | 346 | 0.4392 | 0.47214 | 1.0553 | 1.0808 | 1.9466
95000 | 88 | 368 | 0.5368 | 0.54436 | 1.1224 | 1.1456 | 2.0345
100000 | 120 | 426 | 0.732 | 0.68343 | 1.2993 | 1.2574 | 2.2266
105000 | 146 | 460 | 0.8906 | 0.84855 | 1.403 | 1.3739 | 2.5125
#6
# cycle | a | 2h | a, mm | a^, mm | h, mm | h^, mm | b, mm
0
20000
50000
80000 | 24 | 66 | 0.1464 | 0.12699 | 0.2013 | 0.19415 | 0.20222
90000 | 30 | 104 | 0.183 | 0.19764 | 0.3172 | 0.30818 | 0.32096
91000 | 30 | 106 | 0.183 | 0.20602 | 0.3233 | 0.32183 | 0.32711
92000 | 33 | 106 | 0.2013 | 0.21465 | 0.3233 | 0.33593 | 0.3268
95000 | 38 | 110 | 0.2318 | 0.24214 | 0.3355 | 0.381 | 0.33881
100000 | 51 | 162 | 0.3111 | 0.29359 | 0.4941 | 0.46592 | 0.51065
105000 | 64 | 192 | 0.3904 | 0.35263 | 0.5856 | 0.5642 | 0.6135
#7
# cycle | a | 2h | a, mm | a^, mm | h, mm | h^, mm | b, mm
0
20000
50000
80000
90000
91000
92000
95000 | 22 | 64 | 0.1342 | 0.13397 | 0.1952 | 0.19352 | 0.1959
100000 | 29 | 86 | 0.1769 | 0.17728 | 0.2623 | 0.26702 | 0.26408
105000 | 38 | 120 | 0.2318 | 0.23139 | 0.366 | 0.36269 | 0.37167
#8
# cycle | a | 2h | a, mm | a^, mm | h, mm | h^, mm | b, mm
0
20000
50000
80000
90000 | 18 | 56 | 0.1098 | 0.11074 | 0.1708 | 0.17356 | 0.17133
91000 | 18 | 58 | 0.1098 | 0.11548 | 0.1769 | 0.17563 | 0.17748
92000 | 19 | 59 | 0.1159 | 0.12037 | 0.17995 | 0.1777 | 0.18053
95000 | 26 | 61 | 0.1586 | 0.13594 | 0.18605 | 0.18393 | 0.18659
100000 | 26 | 62 | 0.1586 | 0.16513 | 0.1891 | 0.19435 | 0.18949
105000 | 32 | 68 | 0.1952 | 0.1987 | 0.2074 | 0.20481 | 0.20783
#9
# cycle | a | 2h | a, mm | a^, mm | h, mm | h^, mm | b, mm
0
20000
50000
80000 | 21 | 52 | 0.1281 | 0.12497 | 0.1586 | 0.16385 | 0.15889
90000 | 26 | 70 | 0.1586 | 0.16578 | 0.2135 | 0.20702 | 0.21422
91000 | 26 | 70 | 0.1586 | 0.17023 | 0.2135 | 0.21161 | 0.21418
92000 | 28 | 71 | 0.1708 | 0.17475 | 0.21655 | 0.21626 | 0.21725
95000 | 35 | 78 | 0.2135 | 0.18873 | 0.2379 | 0.23048 | 0.23886
100000 | 36 | 82 | 0.2196 | 0.21345 | 0.2501 | 0.25519 | 0.25106
105000 | 38 | 90 | 0.2318 | 0.23995 | 0.2745 | 0.28115 | 0.27572
#10
# cycle | a | 2h | a, mm | a^, mm | h, mm | h^, mm | b, mm
0
20000
50000
80000
90000 | 28 | 64 | 0.1708 | 0.16803 | 0.1952 | 0.20484 | 0.19565
91000 | 28 | 64 | 0.1708 | 0.17261 | 0.1952 | 0.20921 | 0.19562
92000 | 28 | 76 | 0.1708 | 0.17726 | 0.2318 | 0.21363 | 0.23275
95000 | 32 | 78 | 0.1952 | 0.19166 | 0.2379 | 0.22714 | 0.23883
100000 | 37 | 85 | 0.2257 | 0.21715 | 0.25925 | 0.25053 | 0.26037
105000 | 39 | 86 | 0.2379 | 0.24453 | 0.2623 | 0.27501 | 0.26323
#11
# cycle | a | 2h | a, mm | a^, mm | h, mm | h^, mm | b, mm
0
20000
50000
80000 | 28 | 66 | 0.1708 | 0.17325 | 0.2013 | 0.20982 | 0.20179
90000 | 37 | 79 | 0.2257 | 0.23876 | 0.24095 | 0.27582 | 0.24159
91000 | 38 | 99 | 0.2318 | 0.24605 | 0.30195 | 0.28298 | 0.30383
92000 | 46 | 106 | 0.2806 | 0.25349 | 0.3233 | 0.29026 | 0.3258
95000 | 50 | 110 | 0.305 | 0.27663 | 0.3355 | 0.31271 | 0.33803
100000 | 50 | 118 | 0.305 | 0.3181 | 0.3599 | 0.35227 | 0.36262
105000 | 58 | 118 | 0.3538 | 0.3633 | 0.3599 | 0.39453 | 0.36198

## Green 5
# cycle | #1_area | #1_depth | #1_side | # cycle | #3_area | #3_depth | #3_side | # cycle | #5_area | #5_depth | #5_side | # cycle | #7_area | #7_depth | #7_side | # cycle | #9_area | #9_depth | #9_side
80000 | 0.0064931 | 0.058795 | 0.16042 | 80000 |  |  |  | 80000 |  |  |  | 80000 |  |  |  | 80000
90000 | 0.036559 | 0.17951 | 0.3884 | 90000 |  |  |  | 90000 |  |  |  | 90000 |  |  |  | 90000
100000 | 0.027628 | 0.11282 | 0.31673 | 100000 |  |  |  | 100000 |  |  |  | 100000 |  |  |  | 100000
105000 | 0.016931 | 0.11026 | 0.26834 | 105000 |  |  |  | 105000 |  |  |  | 105000 |  |  |  | 105000
115000 | 0.026252 | 0.11293 | 0.28892 | 115000 |  |  |  | 115000 |  |  |  | 115000 |  |  |  | 115000
125000 | 0.022921 | 0.11543 | 0.26566 | 125000 |  |  |  | 125000 |  |  |  | 125000 |  |  |  | 125000
135000 | 0.022549 | 0.11013 | 0.25879 | 135000 |  |  |  | 135000 |  |  |  | 135000 | 0.003628 | 0.033194 | 0.15102 | 135000
145000 | 0.021749 | 0.11099 | 0.26635 | 145000 |  |  |  | 145000 |  |  |  | 145000 | 0.002828 | 0.069151 | 0.053389 | 145000
155000 | 0.0065862 | 0.067383 | 0.1793 | 155000 |  |  |  | 155000 |  |  |  | 155000 | 0.0017303 | 0.036749 | 0.065248 | 155000 | 0.0012093 | 0.045665 | 0.039247
175000 | 0.023368 | 0.10904 | 0.2803 | 175000 | 0.0003721 | 0.020521 | 0.030676 | 175000 |  |  |  | 175000 | 0.013451 | 0.11373 | 0.17837 | 175000 | 0.001321 | 0.03421 | 0.050838
195000 | 0.030475 | 0.16453 | 0.31854 | 195000 | 0.0018977 | 0.048712 | 0.054212 | 195000 |  |  |  | 195000 | 0.033303 | 0.13388 | 0.38068 | 195000 | 0.0059164 | 0.079016 | 0.12622
215000 | 0.077248 | 0.24244 | 0.43308 | 215000 | 0.0096188 | 0.09672 | 0.18321 | 215000 | 0.0010047 | 0.060337 | 0.040028 | 215000 | 0.059703 | 0.17169 | 0.47396 | 215000 | 0.0012465 | 0.030548 | 0.05143
225000 | 0.076429 | 0.20501 | 0.68033 | 225000 | 0.047089 | 0.16526 | 0.45863 | 225000 | 0.013451 | 0.083773 | 0.28984 | 225000 | 0.075834 | 0.21731 | 0.70506 | 225000 | 0.0024 | 0.041353 | 0.11392
235000 | 0.16828 | 0.22758 | 0.99425 | 235000 | 0.07336 | 0.18766 | 0.58295 | 235000 | 0.046085 | 0.16005 | 0.38061 | 235000 | 0.33366 | 0.37471 | 1.1985 | 235000 | 0.004335 | 0.13254 | 0.065728
245000 | 0.22088 | 0.29032 | 0.97517 | 245000 | 0.072262 | 0.19693 | 0.56152 | 245000 | 0.044131 | 0.17023 | 0.38957 | 245000 | 0.34131 | 0.36989 | 1.2505 | 245000 | 0.0016186 | 0.07064 | 0.06445
# cycle | #2_area | #2_depth | #2_side | # cycle | #4_area | #4_depth | #4_side | # cycle | #6_area | #6_depth | #6_side | # cycle | #8_area | #8_depth | #8_side
80000 |  |  |  | 80000 |  |  |  | 80000 |  |  |  | 80000
90000 |  |  |  | 90000 |  |  |  | 90000 |  |  |  | 90000
100000 |  |  |  | 100000 |  |  |  | 100000 |  |  |  | 100000
105000 |  |  |  | 105000 |  |  |  | 105000 |  |  |  | 105000
115000 |  |  |  | 115000 |  |  |  | 115000 |  |  |  | 115000
125000 |  |  |  | 125000 |  |  |  | 125000 |  |  |  | 125000
135000 |  |  |  | 135000 | 0.0016558 | 0.048126 | 0.051211 | 135000 |  |  |  | 135000 | 0.009656 | 0.081905 | 0.28843
145000 |  |  |  | 145000 | 0.0063257 | 0.050014 | 0.17361 | 145000 |  |  |  | 145000 | 0.021172 | 0.13364 | 0.24613
155000 |  |  |  | 155000 | 0.0048559 | 0.063076 | 0.11786 | 155000 |  |  |  | 155000 | 0.029042 | 0.096501 | 0.41711
175000 | 0.0095258 | 0.082102 | 0.21316 | 175000 | 0.016521 | 0.14456 | 0.25778 | 175000 |  |  |  | 175000 | 0.07442 | 0.203 | 0.48465
195000 | 0.019517 | 0.10599 | 0.24041 | 195000 | 0.053992 | 0.15067 | 0.51489 | 195000 | 0.0036466 | 0.04048 | 0.1179 | 195000 | 0.1115 | 0.29041 | 0.55097
215000 | 0.099648 | 0.23193 | 0.63089 | 215000 | 0.25751 | 0.3146 | 1.1951 | 215000 | 0.030233 | 0.12523 | 0.33484 | 215000 | 0.23946 | 0.30614 | 1.0406
225000 | 0.14713 | 0.25036 | 1.0201 | 225000 | 0.42609 | 0.37898 | 1.6284 | 225000 | 0.062587 | 0.18608 | 0.48982 | 225000 | 0.47486 | 0.50487 | 1.365
235000 | 0.38291 | 0.3761 | 1.4517 | 235000 | 0.58589 | 0.40429 | 2.0693 | 235000 | 0.10655 | 0.24476 | 0.55245 | 235000 | 0.45647 | 0.45529 | 1.5028
245000 | 0.63049 | 0.43917 | 1.9952 | 245000 | 1.213 | 0.62469 | 2.9118 | 245000 | 0.11959 | 0.25847 | 0.58204 | 245000 | 0.99165 | 0.66458 | 2.2659

## Green 6a
# cycle | #1_area | #1_depth | #1_side
0 | 0 | 0 | 0
50000 | 0 | 0 | 0
80000 | 0.015442 | 0.080438 | 0.32737
90000 | 0.044038 | 0.17613 | 0.38088
100000 | 0.068057 | 0.17086 | 0.53836
105000 | 0.11128 | 0.21364 | 0.7835
115000 | 0.13853 | 0.24837 | 0.88689
125000 | 0.20441 | 0.29085 | 0.92712
130000 | 0.20826 | 0.29502 | 1.0913
135000 | 0.31779 | 0.37134 | 1.2279
140000 | 0.4561 | 0.47987 | 1.3905
150000 | 0.73402 | 0.53349 | 1.977
160000 | 1.7243 | 0.68853 | 3.4835