## Ref_dadN-dK
Crack growth for SLM
| Fei Cao, 2018, Jom | Fei Cao, 2018, Jom, Total | Caton et al., IJF, 2012
| dK, Mpa m^0.5 | da/dN, m/cycle | dK, Mpa m^0.5 | da/dN, mm/cycle | da/dN, m/cycle
| 3.0349 | 5.9355e-11 | 0.37712 | 4.5423e-08 | 4.5423e-11
| 3.0662 | 1.0398e-10 | 0.69858 | 1.5465e-07 | 1.5465e-10
| 3.1299 | 1.4422e-10 | 1.2543 | 5.1715e-07 | 5.1715e-10
| 3.2613 | 2.0006e-10 | 1.8968 | 1.1222e-06 | 1.1222e-09
| 3.4333 | 2.9767e-10 | 2.716 | 2.2254e-06 | 2.2254e-09
| 3.6517 | 4.8631e-10 | 4.0122 | 4.743e-06 | 4.743e-09
| 3.9242 | 7.0695e-10 | 5.7003 | 9.5768e-06 | 9.5768e-09
| 4.2605 | 1.2103e-09 | 7.7282 | 1.7046e-05 | 1.7046e-08
Straight line region | 4.9708 | 1.888e-09
| 5.6815 | 3.0856e-09
| 6.1054 | 4.7e-09
| 6.4274 | 5.8012e-09
| 7.0504 | 6.2253e-09
| 7.3463 | 9.2622e-09
| 8.0584 | 1.1171e-08
| 8.4834 | 1.5138e-08
| 8.8395 | 2.0514e-08
| 9.4019 | 2.6532e-08
| 10.3132 | 3.5964e-08
| 11.5478 | 5.4793e-08
| 13.0639 | 8.7477e-08
| 14.7789 | 1.1056e-07
| 16.2114 | 1.3972e-07
| 17.2428 | 1.8936e-07
| 18.9141 | 2.4495e-07
| 20.7474 | 2.886e-07
| 23.7137 | 3.3225e-07
| 26.827 | 4.5043e-07
| 29.7313 | 6.8621e-07
| 32.9501 | 9.5217e-07
| 36.8947 | 1.5201e-06
| 40.057 | 2.4836e-06
| 43.9397 | 3.7835e-06
| 46.2571 | 6.0382e-06
| 48.6968 | 9.8643e-06
| 48.6968 | 1.6881e-05

## AMS2
Pixel | 0.0061
D | 552
D, m | 0.0033672
dS, Mpa | 200
| #1 | [13 empty] | Unit: Mpa m^0.5
# cycle | a | 2h |  |  | a, mm | a^, m | da/dN, m/cycle | h, mm | h^, m | b, m | a^/b | a^/D | FI_x=0 | FI_x=h | dK_x=0 | dK_x=h^
0
20000
50000
80000 | 24 | 78 |  |  | 0.1464 | 0.00015215 | 2.0362e-09 | 0.2379 | 0.00023946 | 0.00024099 | 0.63136 | 0.045187 | 0.74429 | 0.5639 | 3.2545 | 2.4657
90000 | 29 | 88 |  |  | 0.1769 | 0.0001726 | 2.0532e-09 | 0.2684 | 0.0002698 | 0.00027197 | 0.63462 | 0.05126 | 0.75282 | 0.57682 | 3.506 | 2.6864
91000 | 29 | 90 |  |  | 0.1769 | 0.00017466 | 2.0548e-09 | 0.2745 | 0.00027284 | 0.00027508 | 0.63492 | 0.05187 | 0.75364 | 0.57807 | 3.5307 | 2.7082
92000 | 30 | 92 |  |  | 0.183 | 0.00017671 | 2.0564e-09 | 0.2806 | 0.00027588 | 0.00027819 | 0.6352 | 0.05248 | 0.75447 | 0.57932 | 3.5553 | 2.73
95000 | 30 | 92 |  |  | 0.183 | 0.00018289 | 2.061e-09 | 0.2806 | 0.00028499 | 0.00028754 | 0.63604 | 0.054314 | 0.7569 | 0.58302 | 3.6286 | 2.795
100000 | 32 | 100 |  |  | 0.1952 | 0.00019321 | 2.0685e-09 | 0.305 | 0.00030019 | 0.00030316 | 0.63732 | 0.05738 | 0.76088 | 0.58907 | 3.7492 | 2.9026
105000 | 32 | 102 |  |  | 0.1952 | 0.00020357 | 2.0757e-09 | 0.3111 | 0.0003154 | 0.00031883 | 0.63849 | 0.060457 | 0.76475 | 0.59498 | 3.868 | 3.0093
#2
# cycle | a | 2h |  |  | a, mm | a^, m | da/dN, m/cycle | h, mm | h^, m | b, m | a^/b | a^/D | FI_x=0 | FI_x=h | dK_x=0 | dK_x=h^
0
20000
50000
80000 | 23 | 100 |  |  | 0.1403 | 0.00014523 | 3.8373e-09 | 0.305 | 0.00030193 | 0.00030741 | 0.47243 | 0.043131 | 0.80702 | 0.53226 | 3.4476 | 2.2738
90000 | 26 | 104 |  |  | 0.1586 | 0.00018629 | 4.3753e-09 | 0.3172 | 0.00033703 | 0.00034281 | 0.54341 | 0.055324 | 0.79704 | 0.57318 | 3.8564 | 2.7732
91000 | 34 | 112 |  |  | 0.2074 | 0.00019069 | 4.4294e-09 | 0.3416 | 0.00034052 | 0.00034634 | 0.55059 | 0.056631 | 0.79603 | 0.57701 | 3.8967 | 2.8246
92000 | 36 | 116 |  |  | 0.2196 | 0.00019515 | 4.4837e-09 | 0.3538 | 0.00034401 | 0.00034986 | 0.55778 | 0.057955 | 0.79501 | 0.58079 | 3.9369 | 2.8761
95000 | 37 | 120 |  |  | 0.2257 | 0.00020884 | 4.6468e-09 | 0.366 | 0.00035447 | 0.00036041 | 0.57946 | 0.062022 | 0.79181 | 0.59179 | 4.0564 | 3.0317
100000 | 37 | 120 |  |  | 0.2257 | 0.00023276 | 4.92e-09 | 0.366 | 0.00037186 | 0.00037794 | 0.61586 | 0.069125 | 0.78594 | 0.60888 | 4.2505 | 3.293
105000 | 40 | 128 |  |  | 0.244 | 0.00025804 | 5.1948e-09 | 0.3904 | 0.00038919 | 0.00039541 | 0.65259 | 0.076635 | 0.77911 | 0.62429 | 4.4366 | 3.555
#3
# cycle | a | 2h |  |  | a, mm | a^, m | da/dN, m/cycle | h, mm | h^, m | b, m | a^/b | a^/D | FI_x=0 | FI_x=h | dK_x=0 | dK_x=h^
0
20000
50000
80000
90000
91000
92000
95000
100000 | 20 | 60 |  |  | 0.122 | 0.00012196 | 7.5019e-09 | 0.183 | 0.00018308 | 0.0001837 | 0.66393 | 0.036221 | 0.71642 | 0.5509 | 2.8047 | 2.1567
105000 | 27 | 73 |  |  | 0.1647 | 0.00016465 | 9.6453e-09 | 0.22265 | 0.00022275 | 0.00022366 | 0.73617 | 0.048898 | 0.71012 | 0.58632 | 3.2301 | 2.667
#4
# cycle | a | 2h |  |  | a, mm | a^, m | da/dN, m/cycle | h, mm | h^, m | b, m | a^/b | a^/D | FI_x=0 | FI_x=h | dK_x=0 | dK_x=h^
0
20000
50000
80000
90000
91000
92000
95000 | 10 | 35 |  |  | 0.061 | 6.0838e-05 | 3.3943e-09 | 0.10675 | 0.00010925 | 0.00010943 | 0.55593 | 0.018068 | 0.71679 | 0.47825 | 1.9819 | 1.3224
100000 | 13 | 46 |  |  | 0.0793 | 7.9845e-05 | 4.232e-09 | 0.1403 | 0.0001339 | 0.0001342 | 0.59496 | 0.023712 | 0.71563 | 0.50501 | 2.2668 | 1.5997
105000 | 17 | 52 |  |  | 0.1037 | 0.00010341 | 5.2199e-09 | 0.1586 | 0.0001625 | 0.00016297 | 0.63451 | 0.03071 | 0.7164 | 0.53233 | 2.5825 | 1.919
#5
# cycle | a | 2h |  |  | a, mm | a^, m | da/dN, m/cycle | h, mm | h^, m | b, m | a^/b | a^/D | FI_x=0 | FI_x=h | dK_x=0 | dK_x=h^
0
20000
50000
80000 | 46 | 286 |  |  | 0.2806 | 0.000254 | 1.4083e-08 | 0.8723 | 0.00083856 | 0.0017702 | 0.14349 | 0.075434 | 0.99489 | 0.55866 | 5.6208 | 3.1562
90000 | 65 | 335 |  |  | 0.3965 | 0.00042828 | 2.1108e-08 | 1.0218 | 0.0010385 | 0.0018974 | 0.22572 | 0.12719 | 1.0063 | 0.68302 | 7.3826 | 5.0107
91000 | 70 | 337 |  |  | 0.427 | 0.0004498 | 2.1924e-08 | 1.0279 | 0.0010595 | 0.0019211 | 0.23413 | 0.13358 | 1.0094 | 0.69657 | 7.5888 | 5.2369
92000 | 72 | 346 |  |  | 0.4392 | 0.00047214 | 2.2763e-08 | 1.0553 | 0.0010808 | 0.0019466 | 0.24254 | 0.14022 | 1.0129 | 0.71042 | 7.8019 | 5.4721
95000 | 88 | 368 |  |  | 0.5368 | 0.00054436 | 2.5416e-08 | 1.1224 | 0.0011456 | 0.0020345 | 0.26756 | 0.16166 | 1.0263 | 0.75427 | 8.4887 | 6.2384
100000 | 120 | 426 |  |  | 0.732 | 0.00068343 | 3.0314e-08 | 1.2993 | 0.0012574 | 0.0022266 | 0.30693 | 0.20297 | 1.063 | 0.83956 | 9.8507 | 7.7804
105000 | 146 | 460 |  |  | 0.8906 | 0.00084855 | 3.5846e-08 | 1.403 | 0.0013739 | 0.0025125 | 0.33773 | 0.25201 | 1.1299 | 0.95253 | 11.6674 | 9.8361
#6
# cycle | a | 2h |  |  | a, mm | a^, m | da/dN, m/cycle | h, mm | h^, m | b, m | a^/b | a^/D | FI_x=0 | FI_x=h | dK_x=0 | dK_x=h^
0
20000
50000
80000 | 24 | 66 |  |  | 0.1464 | 0.00012699 | 5.9618e-09 | 0.2013 | 0.00019415 | 0.00019492 | 0.65151 | 0.037713 | 0.72361 | 0.5516 | 2.8906 | 2.2035
90000 | 30 | 104 |  |  | 0.183 | 0.00019764 | 8.2479e-09 | 0.3172 | 0.00030818 | 0.00031142 | 0.63465 | 0.058697 | 0.76387 | 0.59128 | 3.8069 | 2.9467
91000 | 30 | 106 |  |  | 0.183 | 0.00020602 | 8.5029e-09 | 0.3233 | 0.00032183 | 0.00032555 | 0.63283 | 0.061184 | 0.76812 | 0.59576 | 3.9083 | 3.0313
92000 | 33 | 106 |  |  | 0.2013 | 0.00021465 | 8.7629e-09 | 0.3233 | 0.00033593 | 0.00034019 | 0.63098 | 0.063748 | 0.7724 | 0.60034 | 4.0116 | 3.1179
95000 | 38 | 110 |  |  | 0.2318 | 0.00024214 | 9.5731e-09 | 0.3355 | 0.000381 | 0.00038735 | 0.62513 | 0.071913 | 0.78546 | 0.61458 | 4.3328 | 3.3902
100000 | 51 | 162 |  |  | 0.3111 | 0.00029359 | 1.1027e-08 | 0.4941 | 0.00046592 | 0.00047806 | 0.61413 | 0.087191 | 0.80799 | 0.6401 | 4.9078 | 3.8879
105000 | 64 | 192 |  |  | 0.3904 | 0.00035263 | 1.2614e-08 | 0.5856 | 0.0005642 | 0.00058701 | 0.60073 | 0.10473 | 0.83195 | 0.66807 | 5.5382 | 4.4472
#7
# cycle | a | 2h |  |  | a, mm | a^, m | da/dN, m/cycle | h, mm | h^, m | b, m | a^/b | a^/D | FI_x=0 | FI_x=h | dK_x=0 | dK_x=h^
0
20000
50000
80000
90000
91000
92000
95000 | 22 | 64 |  |  | 0.1342 | 0.00013397 | 7.7003e-09 | 0.1952 | 0.00019352 | 0.00019419 | 0.6899 | 0.039788 | 0.71333 | 0.56305 | 2.9269 | 2.3103
100000 | 29 | 86 |  |  | 0.1769 | 0.00017728 | 9.6797e-09 | 0.2623 | 0.00026702 | 0.00026897 | 0.6591 | 0.052648 | 0.74512 | 0.58274 | 3.5169 | 2.7505
105000 | 38 | 120 |  |  | 0.2318 | 0.00023139 | 1.2033e-08 | 0.366 | 0.00036269 | 0.0003681 | 0.62862 | 0.06872 | 0.77993 | 0.60916 | 4.2057 | 3.2848
#8
# cycle | a | 2h |  |  | a, mm | a^, m | da/dN, m/cycle | h, mm | h^, m | b, m | a^/b | a^/D | FI_x=0 | FI_x=h | dK_x=0 | dK_x=h^
0
20000
50000
80000
90000 | 18 | 56 |  |  | 0.1098 | 0.00011074 | 4.6662e-09 | 0.1708 | 0.00017356 | 0.00017413 | 0.63597 | 0.032888 | 0.7202 | 0.53772 | 2.6867 | 2.0059
91000 | 18 | 58 |  |  | 0.1098 | 0.00011548 | 4.8125e-09 | 0.1769 | 0.00017563 | 0.00017619 | 0.65544 | 0.034295 | 0.71591 | 0.54504 | 2.7272 | 2.0763
92000 | 19 | 59 |  |  | 0.1159 | 0.00012037 | 4.9616e-09 | 0.17995 | 0.0001777 | 0.00017825 | 0.67528 | 0.035747 | 0.71156 | 0.55222 | 2.7674 | 2.1477
95000 | 26 | 61 |  |  | 0.1586 | 0.00013594 | 5.4267e-09 | 0.18605 | 0.00018393 | 0.00018444 | 0.73704 | 0.040372 | 0.69789 | 0.57269 | 2.8845 | 2.367
100000 | 26 | 62 |  |  | 0.1586 | 0.00016513 | 6.2623e-09 | 0.1891 | 0.00019435 | 0.00019481 | 0.84767 | 0.049042 | 0.67071 | 0.60103 | 3.0553 | 2.7379
105000 | 32 | 68 |  |  | 0.1952 | 0.0001987 | 7.1763e-09 | 0.2074 | 0.00020481 | 0.00020522 | 0.96821 | 0.059009 | 0.63324 | 0.61804 | 3.1642 | 3.0883
#9
# cycle | a | 2h |  |  | a, mm | a^, m | da/dN, m/cycle | h, mm | h^, m | b, m | a^/b | a^/D | FI_x=0 | FI_x=h | dK_x=0 | dK_x=h^
0
20000
50000
80000 | 21 | 52 |  |  | 0.1281 | 0.00012497 | 3.7475e-09 | 0.1586 | 0.00016385 | 0.00016419 | 0.76113 | 0.037114 | 0.68533 | 0.57209 | 2.7158 | 2.2671
90000 | 26 | 70 |  |  | 0.1586 | 0.00016578 | 4.4188e-09 | 0.2135 | 0.00020702 | 0.00020764 | 0.79838 | 0.049232 | 0.68801 | 0.59501 | 3.1402 | 2.7158
91000 | 26 | 70 |  |  | 0.1586 | 0.00017023 | 4.4877e-09 | 0.2135 | 0.00021161 | 0.00021227 | 0.80195 | 0.050555 | 0.68815 | 0.5971 | 3.1828 | 2.7617
92000 | 28 | 71 |  |  | 0.1708 | 0.00017475 | 4.5568e-09 | 0.21655 | 0.00021626 | 0.00021695 | 0.8055 | 0.051898 | 0.68827 | 0.59916 | 3.2253 | 2.8077
95000 | 35 | 78 |  |  | 0.2135 | 0.00018873 | 4.766e-09 | 0.2379 | 0.00023048 | 0.0002313 | 0.81598 | 0.056051 | 0.68847 | 0.60514 | 3.3529 | 2.947
100000 | 36 | 82 |  |  | 0.2196 | 0.00021345 | 5.1206e-09 | 0.2501 | 0.00025519 | 0.00025626 | 0.83295 | 0.06339 | 0.6883 | 0.61448 | 3.5647 | 3.1824
105000 | 38 | 90 |  |  | 0.2318 | 0.00023995 | 5.4824e-09 | 0.2745 | 0.00028115 | 0.00028252 | 0.84933 | 0.071262 | 0.68751 | 0.62315 | 3.7753 | 3.4218
#10
# cycle | a | 2h |  |  | a, mm | a^, m | da/dN, m/cycle | h, mm | h^, m | b, m | a^/b | a^/D | FI_x=0 | FI_x=h | dK_x=0 | dK_x=h^
0
20000
50000
80000
90000 | 28 | 64 |  |  | 0.1708 | 0.00016803 | 4.5441e-09 | 0.1952 | 0.00020484 | 0.00020541 | 0.81803 | 0.049902 | 0.68176 | 0.59828 | 3.1328 | 2.7492
91000 | 28 | 64 |  |  | 0.1708 | 0.00017261 | 4.6167e-09 | 0.1952 | 0.00020921 | 0.00020981 | 0.8227 | 0.051263 | 0.68144 | 0.60038 | 3.1737 | 2.7962
92000 | 28 | 76 |  |  | 0.1708 | 0.00017726 | 4.6896e-09 | 0.2318 | 0.00021363 | 0.00021426 | 0.82734 | 0.052644 | 0.68107 | 0.60242 | 3.2144 | 2.8433
95000 | 32 | 78 |  |  | 0.1952 | 0.00019166 | 4.9104e-09 | 0.2379 | 0.00022714 | 0.00022787 | 0.8411 | 0.056921 | 0.67973 | 0.60825 | 3.3359 | 2.9851
100000 | 37 | 85 |  |  | 0.2257 | 0.00021715 | 5.2852e-09 | 0.25925 | 0.00025053 | 0.00025146 | 0.86354 | 0.06449 | 0.67669 | 0.61699 | 3.5349 | 3.223
105000 | 39 | 86 |  |  | 0.2379 | 0.00024453 | 5.6682e-09 | 0.2623 | 0.00027501 | 0.00027619 | 0.88537 | 0.072621 | 0.67267 | 0.62466 | 3.7288 | 3.4627
#11
# cycle | a | 2h |  |  | a, mm | a^, m | da/dN, m/cycle | h, mm | h^, m | b, m | a^/b | a^/D | FI_x=0 | FI_x=h | dK_x=0 | dK_x=h^
0
20000
50000
80000 | 28 | 66 |  |  | 0.1708 | 0.00017325 | 5.897e-09 | 0.2013 | 0.00020982 | 0.00021042 | 0.82335 | 0.051452 | 0.68138 | 0.60066 | 3.1793 | 2.8027
90000 | 37 | 79 |  |  | 0.2257 | 0.00023876 | 7.2238e-09 | 0.24095 | 0.00027582 | 0.00027708 | 0.86172 | 0.070908 | 0.68189 | 0.62297 | 3.7351 | 3.4124
91000 | 38 | 99 |  |  | 0.2318 | 0.00024605 | 7.3627e-09 | 0.30195 | 0.00028298 | 0.00028434 | 0.86537 | 0.073074 | 0.68175 | 0.62504 | 3.7909 | 3.4756
92000 | 46 | 106 |  |  | 0.2806 | 0.00025349 | 7.5027e-09 | 0.3233 | 0.00029026 | 0.0002917 | 0.86898 | 0.075281 | 0.68159 | 0.6271 | 3.8468 | 3.5393
95000 | 50 | 110 |  |  | 0.305 | 0.00027663 | 7.9291e-09 | 0.3355 | 0.00031271 | 0.00031448 | 0.87965 | 0.082155 | 0.68093 | 0.63316 | 4.0148 | 3.7331
100000 | 50 | 118 |  |  | 0.305 | 0.0003181 | 8.6618e-09 | 0.3599 | 0.00035227 | 0.00035471 | 0.89678 | 0.09447 | 0.67946 | 0.64312 | 4.2958 | 4.0661
105000 | 58 | 118 |  |  | 0.3538 | 0.0003633 | 9.4215e-09 | 0.3599 | 0.00039453 | 0.00039785 | 0.91314 | 0.10789 | 0.67779 | 0.65318 | 4.5796 | 4.4134
552
#1 7 |  |  | #1
80000 | 24 | 78 |  | a | h | N | dadN | dK
90000 | 29 | 88 |  | 0.00017885 | 0.00027415 | 91000 | 1.651e-09 | 3.0136
91000 | 29 | 90 |  | 0.00017979 | 0.00027566 | 92000 | 1.3712e-09 | 3.0218
92000 | 30 | 92 |  | 0.00018628 | 0.0002867 | 95000 | 1.7707e-09 | 3.0786
95000 | 30 | 92 | #2
100000 | 32 | 100 |  | a | h | N | dadN | dK
105000 | 32 | 102 |  | 0.00019272 | 0.0003361 | 91000 | 8.7797e-09 | 3.2403
#2 7 |  |  |  | 0.0002089 | 0.00034867 | 92000 | 1.4291e-08 | 3.3306
80000 | 23 | 100 |  | 0.00022094 | 0.00035888 | 95000 | 2.0091e-09 | 3.3997
90000 | 26 | 104 | #3
91000 | 34 | 112 |  | a | h | N | dadN | dK
92000 | 36 | 116 | #4
95000 | 37 | 120 |  | a | h | N | dadN | dK
100000 | 37 | 120 | #5
105000 | 40 | 128 |  | a | h | N | dadN | dK
#3 2 |  |  |  | 0.00042058 | 0.0010349 | 91000 | 2.4466e-08 | 5.3538
100000 | 20 | 60 |  | 0.00044559 | 0.0010517 | 92000 | 2.619e-08 | 5.4361
105000 | 27 | 73 |  | 0.00054831 | 0.0011426 | 95000 | 3.3694e-08 | 5.7869
#4 3 |  |  | #6
95000 | 10 | 35 |  | a | h | N | dadN | dK
100000 | 13 | 46 |  | 0.00018872 | 0.00032186 | 91000 | 8.9538e-09 | 3.1857
105000 | 17 | 52 |  | 0.00019782 | 0.00031585 | 92000 | 9.7233e-09 | 3.2021
#5 7 |  |  |  | 0.00023596 | 0.00036743 | 95000 | 1.3557e-08 | 3.4749
80000 | 46 | 286 | #7
90000 | 65 | 335 |  | a | h | N | dadN | dK
91000 | 70 | 337 | #8
92000 | 72 | 346 |  | a | h | N | dadN | dK
95000 | 88 | 368 |  | 0.00012588 | 0.00017936 | 92000 | 1.0566e-08 | 2.4898
100000 | 120 | 426 |  | 0.00014251 | 0.00018276 | 95000 | 6.7664e-09 | 2.6153
105000 | 146 | 460 | #9
#6 7 |  |  |  | a | h | N | dadN | dK
80000 | 24 | 66 |  | 0.00016264 | 0.0002149 | 91000 | 9.9099e-09 | 2.8006
90000 | 30 | 104 |  | 0.00017795 | 0.00022077 | 92000 | 1.2051e-08 | 2.9192
91000 | 30 | 106 |  | 0.00020217 | 0.00023267 | 95000 | 8.074e-09 | 3.1234
92000 | 33 | 106 | #10
95000 | 38 | 110 |  | a | h | N | dadN | dK
100000 | 51 | 162 |  | 0.00017596 | 0.00021757 | 92000 | 4.5559e-09 | 2.9028
105000 | 64 | 192 |  | 0.00019651 | 0.00024011 | 95000 | 6.5036e-09 | 3.0678
#7 3 |  |  | #11
95000 | 22 | 64 |  | a | h | N | dadN | dK
100000 | 29 | 86 |  | 0.00024403 | 0.00028549 | 91000 | 1.3927e-08 | 3.4258
105000 | 38 | 120 |  | 0.00026722 | 0.00030727 | 92000 | 1.9139e-08 | 3.5912
#8 6 |  |  |  | 0.00028927 | 0.00033842 | 95000 | 8.1603e-09 | 3.7299
90000 | 18 | 56
91000 | 18 | 58
92000 | 19 | 59
95000 | 26 | 61
100000 | 26 | 62
105000 | 32 | 68
#9 7
80000 | 21 | 52
90000 | 26 | 70
91000 | 26 | 70
92000 | 28 | 71
95000 | 35 | 78
100000 | 36 | 82
105000 | 38 | 90
#10 6
90000 | 28 | 64
91000 | 28 | 64
92000 | 28 | 76
95000 | 32 | 78
100000 | 37 | 85
105000 | 39 | 86
#11 7
80000 | 28 | 66
90000 | 37 | 79
91000 | 38 | 99
92000 | 46 | 106
95000 | 50 | 110
100000 | 50 | 118
105000 | 58 | 118

## Yellow 6
Pixel | 0.0061
D | 556
D, m | 0.0033916
dS, Mpa | 200
# cycle | a | 2h
556 |  |  | #1
#1 9 |  |  |  | a | h | N | dadN | dK
95000 | 20 | 38 |  | 0.00013472 | 0.00013342 | 105000 | 9.76e-10 | 2.6575
100000 | 21 | 42 |  | 0.00013925 | 0.00013525 | 110000 | 6.1e-10 | 2.7258
105000 | 22 | 44 |  | 0.0001403 | 0.00013725 | 115000 | 4.88e-10 | 2.7271
110000 | 23 | 44 |  | 0.0001403 | 0.00013952 | 120000 | 1.098e-09 | 2.7062
115000 | 23 | 45 |  | 0.00014888 | 0.00014046 | 125000 | 1.9989e-09 | 2.8631
120000 | 23 | 46 | #2
125000 | 24 | 46 |  | a | h | N | dadN | dK
130000 | 27 | 47 |  | 0.00012862 | 8.2089e-05 | 110000 | 2.44e-09 | 4.1472
140000 | 33 | 52 |  | 0.00014326 | 8.7753e-05 | 115000 | 1.83e-09 | 4.6895
#2 8 |  |  |  | 0.00014692 | 9.4986e-05 | 120000 | 1.22e-09 | 4.3404
100000 | 17 | 23 |  | 0.00014981 | 0.00010213 | 125000 | 8.337e-10 | 4.0301
105000 | 18 | 26 | #3
110000 | 21 | 27 |  | a | h | N | dadN | dK
115000 | 24 | 28 |  | 0.00017845 | 0.00013245 | 95000 | 3.5459e-09 | 3.9072
120000 | 24 | 32 |  | 0.00019625 | 0.00013159 | 100000 | 3.782e-09 | 4.7284
125000 | 24 | 33 |  | 0.00021699 | 0.00015816 | 105000 | 4.514e-09 | 4.4123
130000 | 26 | 35 |  | 0.00024104 | 0.00019171 | 110000 | 4.88e-09 | 4.1893
140000 | 28 | 36 |  | 0.00026631 | 0.00023319 | 115000 | 5.002e-09 | 4.0282
#3 11 |  |  |  | 0.00029385 | 0.0002569 | 120000 | 4.88e-09 | 4.2374
80000 | 22 | 32 |  | 0.00031511 | 0.00028917 | 125000 | 4.5871e-09 | 4.237
90000 | 27 | 42 | #4
95000 | 29 | 43 |  | a | h | N | dadN | dK
100000 | 32 | 44 |  | 0.00039141 | 0.00048498 | 95000 | 6.1818e-09 | 4.3294
105000 | 36 | 48 |  | 0.00043171 | 0.00053706 | 100000 | 6.466e-09 | 4.547
110000 | 39 | 68 |  | 0.00045628 | 0.00059501 | 105000 | 5.856e-09 | 4.6854
115000 | 44 | 72 |  | 0.0004751 | 0.00064948 | 110000 | 7.564e-09 | 4.8058
120000 | 48 | 88 |  | 0.00053053 | 0.00071875 | 115000 | 9.394e-09 | 5.0724
125000 | 52 | 92 |  | 0.00057845 | 0.00073793 | 120000 | 1.159e-08 | 5.2678
130000 | 55 | 104 |  | 0.00063564 | 0.0007951 | 125000 | 1.5334e-08 | 5.518
140000 | 63 | 116 | #5
#4 11 |  |  |  | a | h | N | dadN | dK
80000 | 51 | 130 | #6
90000 | 57 | 140 |  | a | h | N | dadN | dK
95000 | 64 | 160 |  | 0.00016453 | 0.00012758 | 110000 | 1.83e-09 | 3.5602
100000 | 73 | 182 |  | 0.00017446 | 0.00013594 | 115000 | 3.05e-09 | 3.6453
105000 | 73 | 186 |  | 0.00018753 | 0.00014309 | 120000 | 5.124e-09 | 3.8716
110000 | 79 | 221 |  | 0.00022649 | 0.00016461 | 125000 | 7.0379e-09 | 4.5246
115000 | 85 | 230 | #7
120000 | 98 | 250 |  | a | h | N | dadN | dK
125000 | 102 | 252 | #8
130000 | 118 | 301 |  | a | h | N | dadN | dK
140000 | 160 | 430 |  | 0.00025734 | 0.00021801 | 95000 | 2.1678e-09 | 4.0708
#5 3 |  |  |  | 0.00026579 | 0.00023389 | 100000 | 2.806e-09 | 4.0089
125000 | 16 | 28 |  | 0.00027677 | 0.00026186 | 105000 | 3.172e-09 | 3.8975
130000 | 22 | 38 |  | 0.00030029 | 0.00031284 | 110000 | 3.294e-09 | 3.8898
140000 | 46 | 60 |  | 0.00031912 | 0.00034866 | 115000 | 3.782e-09 | 3.9583
#6 8 |  |  |  | 0.00032696 | 0.00035955 | 120000 | 5.246e-09 | 4.0012
100000 | 25 | 39 |  | 0.00036671 | 0.00037454 | 125000 | 5.9715e-09 | 4.3283
105000 | 25 | 39 | #9
110000 | 28 | 42 |  | a | h | N | dadN | dK
115000 | 28 | 45 |  | 0.00021089 | 0.00015877 | 100000 | 4.27e-09 | 4.1754
120000 | 31 | 47 |  | 0.00023842 | 0.00016819 | 105000 | 4.026e-09 | 4.8355
125000 | 36 | 52 |  | 0.00025359 | 0.00017734 | 110000 | 3.172e-09 | 5.0483
130000 | 45 | 65 |  | 0.00026648 | 0.00018814 | 115000 | 2.44e-09 | 5.1065
140000 | 58 | 86 |  | 0.00027537 | 0.00020444 | 120000 | 2.928e-09 | 4.8532
#7 2 |  |  |  | 0.00029231 | 0.00023501 | 125000 | 3.9888e-09 | 4.5621
130000 | 17 | 32 | #10
140000 | 36 | 43 |  | a | h | N | dadN | dK
#8 11 |  |  | #11
80000 | 34 | 55 |  | a | h | N | dadN | dK
90000 | 39 | 62 |  | 0.0003719 | 0.00039959 | 95000 | 4.5045e-09 | 4.2902
95000 | 43 | 76 |  | 0.00038447 | 0.0004148 | 100000 | 3.66e-09 | 4.3576
100000 | 44 | 76 |  | 0.0004019 | 0.00045288 | 105000 | 5.124e-09 | 4.4165
105000 | 44 | 82 |  | 0.00043432 | 0.00050857 | 110000 | 6.71e-09 | 4.57
110000 | 50 | 106 |  | 0.000469 | 0.00058543 | 115000 | 8.296e-09 | 4.7397
115000 | 53 | 115 |  | 0.00051554 | 0.00064451 | 120000 | 1.1224e-08 | 4.9694
120000 | 53 | 116 |  | 0.00057726 | 0.00072091 | 125000 | 1.34e-08 | 5.2584
125000 | 58 | 124 | #12
130000 | 69 | 132 |  | a | h | N | dadN | dK
140000 | 76 | 164 |  | 0.00022971 | 0.00016557 | 110000 | 6.71e-09 | 4.6072
#9 10 |  |  |  | 0.00026979 | 0.00020723 | 115000 | 6.832e-09 | 4.6082
90000 | 29 | 45 |  | 0.00029646 | 0.00021934 | 120000 | 6.1e-09 | 5.0576
95000 | 30 | 46 |  | 0.00032468 | 0.00024294 | 125000 | 5.9113e-09 | 5.2172
100000 | 35 | 53 | #13
105000 | 39 | 56 |  | a | h | N | dadN | dK
110000 | 42 | 56 |  | 0.00027774 | 0.00029367 | 95000 | 4.332e-09 | 3.7237
115000 | 43 | 64 |  | 0.00029907 | 0.00033777 | 100000 | 6.832e-09 | 3.8085
120000 | 46 | 66 |  | 0.00034718 | 0.0003816 | 105000 | 7.198e-09 | 4.1233
125000 | 47 | 75 |  | 0.0003843 | 0.00042012 | 110000 | 5.612e-09 | 4.3432
130000 | 52 | 92 |  | 0.00041201 | 0.00044748 | 115000 | 3.66e-09 | 4.5038
140000 | 62 | 118 |  | 0.00040748 | 0.00045916 | 120000 | 2.684e-09 | 4.447
#10 3 |  |  |  | 0.00042105 | 0.00050314 | 125000 | 6.4198e-09 | 4.4936
125000 | 18 | 32 | #14
130000 | 22 | 36 |  | a | h | N | dadN | dK
140000 | 40 | 51 |  | 0.0002957 | 0.00030128 | 95000 | 4.9034e-09 | 3.8903
#11 |  |  |  | 0.00032208 | 0.00033315 | 100000 | 5.368e-09 | 4.038
80000 | 44 | 88 |  | 0.00035101 | 0.00036295 | 105000 | 4.392e-09 | 4.2161
90000 | 58 | 122 |  | 0.00036931 | 0.00038273 | 110000 | 2.928e-09 | 4.3213
95000 | 61 | 131 |  | 0.00037611 | 0.00040521 | 115000 | 5.002e-09 | 4.3113
100000 | 62 | 136 |  | 0.00040312 | 0.00043894 | 120000 | 5.124e-09 | 4.4523
105000 | 67 | 146 |  | 0.00044102 | 0.00047571 | 125000 | 6.312e-09 | 4.6673
110000 | 70 | 170 | #15
115000 | 78 | 188 |  | a | h | N | dadN | dK
120000 | 84 | 218 |  | 0.0002325 | 0.00016609 | 100000 | 3.904e-09 | 4.6916
125000 | 94 | 232 |  | 0.00025149 | 0.00018283 | 105000 | 4.148e-09 | 4.7654
130000 | 108 | 280 |  | 0.00027816 | 0.00019363 | 110000 | 4.026e-09 | 5.3219
140000 | 138 | 430 |  | 0.00029524 | 0.00020487 | 115000 | 2.806e-09 | 5.5094
#12 8 |  |  |  | 0.00030448 | 0.00021193 | 120000 | 2.928e-09 | 5.5702
100000 | 28 | 29 |  | 0.00031831 | 0.00022719 | 125000 | 2.7634e-09 | 5.4974
105000 | 30 | 33 | #16
110000 | 38 | 59 |  | a | h | N | dadN | dK
115000 | 45 | 67 |  | 0.00026901 | 0.00023396 | 95000 | 5.5071e-10 | 4.0708
120000 | 48 | 72 |  | 0.00026683 | 0.0002318 | 100000 | 1.83e-09 | 4.0583
125000 | 53 | 78 |  | 0.00028182 | 0.00023947 | 105000 | 2.806e-09 | 4.2483
130000 | 59 | 90 |  | 0.00030378 | 0.0002562 | 110000 | 2.806e-09 | 4.4407
140000 | 70 | 108 |  | 0.0003172 | 0.00026744 | 115000 | 2.562e-09 | 4.539
#13 11 |  |  |  | 0.00032191 | 0.00029655 | 120000 | 1.586e-09 | 4.272
80000 | 39 | 85 |  | 0.00032967 | 0.0003298 | 125000 | 2.5379e-09 | 4.138
90000 | 43 | 86 | #17
95000 | 44 | 99 |  | a | h | N | dadN | dK
100000 | 51 | 108 |  | 0.00025669 | 0.0002161 | 95000 | 2.1588e-09 | 4.0881
105000 | 54 | 127 |  | 0.00026701 | 0.0002338 | 100000 | 2.562e-09 | 4.0333
110000 | 66 | 138 |  | 0.00027955 | 0.00026857 | 105000 | 2.684e-09 | 3.8846
115000 | 66 | 145 |  | 0.0002989 | 0.00029489 | 110000 | 2.562e-09 | 3.9643
120000 | 68 | 155 |  | 0.00030901 | 0.00032182 | 115000 | 1.708e-09 | 3.9462
125000 | 68 | 155 |  | 0.00030535 | 0.00032713 | 120000 | 4.758e-09 | 3.8903
130000 | 76 | 184 |  | 0.00034457 | 0.00033745 | 125000 | 6.5501e-09 | 4.2711
140000 | 104 | 188 | #18
#14 11 |  |  |  | a | h | N | dadN | dK
80000 | 37 | 83 |  | 0.00021004 | 0.00016031 | 95000 | 1.9684e-09 | 4.097
90000 | 44 | 91 |  | 0.00021855 | 0.00017437 | 100000 | 1.342e-09 | 3.9758
95000 | 48 | 98 |  | 0.00022361 | 0.00017568 | 105000 | 1.586e-09 | 4.0886
100000 | 54 | 110 |  | 0.00022779 | 0.00017551 | 110000 | 2.806e-09 | 4.2187
105000 | 56 | 119 |  | 0.00024766 | 0.00019189 | 115000 | 3.782e-09 | 4.3716
110000 | 62 | 126 |  | 0.00027433 | 0.00021995 | 120000 | 4.392e-09 | 4.4328
115000 | 62 | 132 |  | 0.00029438 | 0.00023929 | 125000 | 4.3158e-09 | 4.5264
120000 | 63 | 144
125000 | 76 | 159
130000 | 76 | 175
140000 | 85 | 257
#15 10
90000 | 32 | 46
95000 | 36 | 48
100000 | 37 | 56
105000 | 42 | 59
110000 | 45 | 64
115000 | 49 | 67
120000 | 50 | 70
125000 | 51 | 73
130000 | 56 | 82
140000 | 61 | 97
#16 11
80000 | 42 | 64
90000 | 44 | 76
95000 | 44 | 76
100000 | 44 | 76
105000 | 45 | 78
110000 | 51 | 84
115000 | 52 | 90
120000 | 52 | 92
125000 | 55 | 113
130000 | 56 | 115
140000 | 65 | 123
#17 11
80000 | 37 | 55
90000 | 40 | 65
95000 | 43 | 69
100000 | 43 | 80
105000 | 46 | 83
110000 | 49 | 102
115000 | 51 | 102
120000 | 51 | 110
125000 | 52 | 112
130000 | 68 | 126
140000 | 80 | 219
#18 11
80000 | 28 | 37
90000 | 33 | 45
95000 | 34 | 55
100000 | 36 | 57
105000 | 37 | 57
110000 | 37 | 59
115000 | 40 | 60
120000 | 46 | 74
125000 | 48 | 81
130000 | 51 | 83
140000 | 58 | 113

## Yellow 6a
Pixel | 0.0061
D | 556
D, m | 0.0033916
dS, Mpa | 200
556 |  |  | #1
#1 11 |  |  |  | a | h | N | dadN | dK
90000 | 19 | 29 |  | 0.00017217 | 9.9581e-05 | 105000 | 2.5945e-09 | 5.7066
100000 | 25 | 32 |  | 0.00018509 | 0.00010292 | 110000 | 1.708e-09 | 6.3812
105000 | 29 | 32 |  | 0.00018805 | 0.00010649 | 115000 | 6.1e-10 | 6.2082
110000 | 30 | 34 |  | 0.00018962 | 0.00010701 | 120000 | 2.44e-10 | 6.279
115000 | 31 | 35 |  | 0.0001891 | 0.00010675 | 125000 | 8.6619e-25 | 6.262
120000 | 31 | 35 |  | 0.00018766 | 0.00010639 | 130000 | 4.8124e-11 | 6.1889
125000 | 31 | 35 |  | 0.00019175 | 0.00010761 | 140000 | 4.7431e-10 | 6.3743
130000 | 31 | 35 | #2
140000 | 31 | 35 |  | a | h | N | dadN | dK
150000 | 33 | 36 |  | 0.00012178 | 9.265e-05 | 105000 | 7.9327e-10 | 3.1311
160000 | 34 | 36 |  | 0.00012705 | 9.455e-05 | 110000 | 6.1e-10 | 3.2873
#2 11 |  |  |  | 0.0001281 | 9.6119e-05 | 115000 | 4.88e-10 | 3.2679
90000 | 18 | 28 |  | 0.00012967 | 9.9081e-05 | 120000 | 3.66e-10 | 3.2124
100000 | 19 | 29 |  | 0.00013156 | 0.00010023 | 125000 | 7.4835e-10 | 3.2499
105000 | 20 | 31 |  | 0.0001391 | 0.00010314 | 130000 | 1.0568e-09 | 3.453
110000 | 21 | 31 |  | 0.00014679 | 0.00010813 | 140000 | 9.9699e-10 | 3.578
115000 | 21 | 31 | #3
120000 | 21 | 33 |  | a | h | N | dadN | dK
125000 | 22 | 33 |  | 0.00015348 | 0.00014146 | 140000 | 6.0686e-10 | 2.9493
130000 | 22 | 33 | #4
140000 | 25 | 36 |  | a | h | N | dadN | dK
150000 | 25 | 36 |  | 0.00017767 | 0.00016028 | 140000 | 1.6353e-09 | 3.2181
160000 | 28 | 36 | #5
#3 5 |  |  |  | a | h | N | dadN | dK
125000 | 23 | 45 | #6
130000 | 24 | 45 |  | a | h | N | dadN | dK
140000 | 25 | 46 |  | 0.00025575 | 0.00033647 | 105000 | 4.0265e-09 | 3.5105
150000 | 26 | 48 |  | 0.00027955 | 0.00034082 | 110000 | 3.172e-09 | 3.6591
160000 | 26 | 48 |  | 0.00029123 | 0.00034439 | 115000 | 1.952e-09 | 3.7394
#4 5 |  |  |  | 0.00029489 | 0.00035772 | 120000 | 1.098e-09 | 3.7585
125000 | 27 | 43 |  | 0.00029758 | 0.00037824 | 125000 | 1.2892e-09 | 3.7777
130000 | 27 | 43 |  | 0.0003107 | 0.00038849 | 130000 | 1.9451e-09 | 3.8578
140000 | 27 | 55 |  | 0.00032728 | 0.0004129 | 140000 | 2.1108e-09 | 3.9605
150000 | 35 | 55 | #7
160000 | 36 | 57 |  | a | h | N | dadN | dK
#5 4 |  |  |  | 0.0002247 | 0.00014912 | 125000 | 1.8947e-09 | 5.1419
130000 | 20 | 42 |  | 0.00023461 | 0.0001438 | 130000 | 2.0414e-09 | 5.9988
140000 | 21 | 42 |  | 0.00026096 | 0.00018042 | 140000 | 2.8848e-09 | 5.2064
150000 | 23 | 44 | #8
160000 | 23 | 44 |  | a | h | N | dadN | dK
#6 11 |  |  |  | 0.00020036 | 0.00024835 | 140000 | 3.5192e-09 | 3.0976
90000 | 32 | 93 | #9
100000 | 38 | 107 |  | a | h | N | dadN | dK
105000 | 42 | 110 |  | 0.00019079 | 0.00013848 | 105000 | 2.599e-09 | 4.1596
110000 | 46 | 112 |  | 0.0002074 | 0.00014997 | 110000 | 2.318e-09 | 4.3586
115000 | 48 | 113 |  | 0.00021402 | 0.00015808 | 115000 | 1.464e-09 | 4.3059
120000 | 48 | 116 |  | 0.00022012 | 0.00016444 | 120000 | 9.76e-10 | 4.307
125000 | 49 | 125 |  | 0.00022283 | 0.00017367 | 125000 | 1.1751e-09 | 4.1195
130000 | 50 | 129 |  | 0.0002272 | 0.00017248 | 130000 | 1.4749e-09 | 4.2888
140000 | 55 | 133 |  | 0.00025057 | 0.00018623 | 140000 | 3.1204e-09 | 4.6238
150000 | 56 | 145 | #10
160000 | 62 | 149 |  | a | h | N | dadN | dK
#7 7 |  |  |  | 0.00020095 | 0.00016151 | 100000 | 9.0329e-10 | 3.7824
115000 | 34 | 46 |  | 0.00020339 | 0.00016955 | 105000 | 9.2713e-10 | 3.6732 | #10 part
120000 | 36 | 48 |  | 0.0002074 | 0.00018378 | 110000 | 7.32e-10 | 3.5224 | dK | dadN
125000 | 37 | 48 |  | 0.00021089 | 0.00020043 | 115000 | 1.342e-09 | 3.3937 | 3.3937 | 1.342e-09
130000 | 38 | 51 |  | 0.00021821 | 0.00020566 | 120000 | 1.586e-09 | 3.4686 | 3.4686 | 1.586e-09
140000 | 43 | 54 |  | 0.00022674 | 0.00020606 | 125000 | 2.29e-09 | 3.6168 | 3.6168 | 2.29e-09
150000 | 48 | 86 |  | 0.0002417 | 0.00020634 | 130000 | 3.2282e-09 | 3.9188 | 3.9188 | 3.2282e-09
160000 | 54 | 113 |  | 0.00027586 | 0.00020747 | 140000 | 4.6539e-09 | 4.7796
#8 5 |  |  | #11
125000 | 26 | 58 |  | a | h | N | dadN | dK
130000 | 29 | 65 |  | 0.0001895 | 0.00016271 | 130000 | 1.1049e-09 | 3.4527
140000 | 33 | 83 |  | 0.00022195 | 0.00018101 | 140000 | 2.6807e-09 | 3.9175
150000 | 39 | 94 | #12
160000 | 49 | 108 |  | a | h | N | dadN | dK
#9 11 |  |  |  | 0.00018023 | 0.00012674 | 140000 | 1.3463e-09 | 4.2226
90000 | 25 | 40 | #13
100000 | 28 | 42 |  | a | h | N | dadN | dK
105000 | 32 | 46 | #14
110000 | 34 | 49 |  | a | h | N | dadN | dK
115000 | 35 | 52 |  | 0.00036316 | 0.00043637 | 100000 | 6.4121e-09 | 4.1722
120000 | 36 | 54 |  | 0.00039959 | 0.00046272 | 105000 | 6.4818e-09 | 4.3882
125000 | 37 | 56 |  | 0.00042909 | 0.00049619 | 110000 | 5.734e-09 | 4.5479
130000 | 37 | 60 |  | 0.00045994 | 0.00050918 | 115000 | 5.246e-09 | 4.7393
140000 | 41 | 60 |  | 0.00048295 | 0.0005131 | 120000 | 4.636e-09 | 4.9037
150000 | 48 | 79 |  | 0.0004992 | 0.00055106 | 125000 | 4.9447e-09 | 4.9402
160000 | 57 | 114 |  | 0.00052958 | 0.00061077 | 130000 | 6.2392e-09 | 5.0539
#10 12 |  |  |  | 0.00059243 | 0.00076167 | 140000 | 1.0237e-08 | 5.3334
80000 | 27 | 47 | #15
90000 | 31 | 49 |  | a | h | N | dadN | dK
100000 | 33 | 54 |  | 0.0002181 | 0.00020554 | 105000 | 3.2494e-09 | 3.4675
105000 | 33 | 54 |  | 0.00024208 | 0.00021969 | 110000 | 3.05e-09 | 3.7417
110000 | 34 | 60 |  | 0.00025202 | 0.00022012 | 115000 | 1.83e-09 | 3.9267
115000 | 35 | 67 |  | 0.00025829 | 0.00022099 | 120000 | 1.586e-09 | 4.0435
120000 | 35 | 67 |  | 0.00026385 | 0.00024492 | 125000 | 1.3341e-09 | 3.8489
125000 | 38 | 67 |  | 0.00027508 | 0.00026279 | 130000 | 1.8105e-09 | 3.8649
130000 | 39 | 69 |  | 0.00028954 | 0.00027779 | 140000 | 1.5272e-09 | 3.9559
140000 | 46 | 71 | #16
150000 | 54 | 82 |  | a | h | N | dadN | dK
160000 | 68 | 127 |  | 0.0002171 | 0.00017477 | 105000 | 3.1848e-09 | 3.9267
#11 6 |  |  |  | 0.00023947 | 0.00018718 | 110000 | 2.562e-09 | 4.2557
120000 | 31 | 52 |  | 0.00024348 | 0.00020139 | 115000 | 8.54e-10 | 4.0479
125000 | 31 | 52 |  | 0.000244 | 0.00021106 | 120000 | 4.88e-10 | 3.8947
130000 | 32 | 52 |  | 0.00024493 | 0.00021202 | 125000 | 6.648e-10 | 3.8998
140000 | 34 | 60 |  | 0.00025256 | 0.0002127 | 130000 | 1.1381e-09 | 4.0544
150000 | 44 | 67 |  | 0.00026715 | 0.00021522 | 140000 | 1.0969e-09 | 4.3514
160000 | 45 | 76 | #17
#12 5 |  |  |  | a | h | N | dadN | dK
125000 | 28 | 32 |  | 0.00014552 | 0.00011033 | 130000 | 6.3926e-10 | 3.4381
130000 | 28 | 37 |  | 0.00014654 | 0.00011494 | 140000 | 3.6813e-10 | 3.3163
140000 | 31 | 41 | #18
150000 | 31 | 50 |  | a | h | N | dadN | dK
160000 | 38 | 62 |  | 0.00023355 | 0.00021508 | 105000 | 2.1085e-09 | 3.6391
#13 4 |  |  |  | 0.00024661 | 0.00021402 | 110000 | 2.074e-09 | 3.9044
130000 | 34 | 61 |  | 0.00025515 | 0.0002135 | 115000 | 1.342e-09 | 4.099
140000 | 36 | 64 |  | 0.00026125 | 0.00021167 | 120000 | 1.098e-09 | 4.2781
150000 | 38 | 65 |  | 0.00026378 | 0.00022083 | 125000 | 8.4358e-10 | 4.1653
160000 | 40 | 67 |  | 0.00026992 | 0.00022785 | 130000 | 8.6427e-10 | 4.183
#14 12 |  |  |  | 0.00027716 | 0.00023469 | 140000 | 8.3301e-10 | 4.226
80000 | 41 | 109 | #19
90000 | 48 | 129 |  | a | h | N | dadN | dK
100000 | 61 | 140 |  | 0.00027058 | 0.0001486 | 140000 | 2.3452e-09 | 7.907
105000 | 65 | 152 | #20
110000 | 70 | 165 |  | a | h | N | dadN | dK
115000 | 76 | 166 |  | 0.00029956 | 0.0003105 | 100000 | 9.3711e-10 | 3.8918
120000 | 79 | 169 |  | 0.00030193 | 0.00032223 | 105000 | 1.4823e-09 | 3.8725
125000 | 82 | 177 |  | 0.00031058 | 0.00033001 | 110000 | 1.708e-09 | 3.9323
130000 | 86 | 202 |  | 0.00032278 | 0.00033262 | 115000 | 1.586e-09 | 4.0476
140000 | 100 | 250 |  | 0.00032835 | 0.0003355 | 120000 | 1.098e-09 | 4.0952
150000 | 115 | 312 |  | 0.00033088 | 0.0003478 | 125000 | 8.4358e-10 | 4.0715
160000 | 152 | 393 |  | 0.0003363 | 0.000368 | 130000 | 8.8834e-10 | 4.0621
#15 11 |  |  |  | 0.00033886 | 0.00037661 | 140000 | 1.8123e-09 | 4.0648
90000 | 31 | 57
100000 | 32 | 60
105000 | 37 | 71
110000 | 39 | 71
115000 | 42 | 72
120000 | 42 | 74
125000 | 43 | 75
130000 | 45 | 91
140000 | 48 | 91
150000 | 49 | 92
160000 | 52 | 101
#16 11
90000 | 28 | 54
100000 | 31 | 56
105000 | 37 | 57
110000 | 39 | 60
115000 | 40 | 68
120000 | 40 | 68
125000 | 40 | 70
130000 | 41 | 70
140000 | 44 | 70
150000 | 45 | 72
160000 | 45 | 72
#17 6
120000 | 22 | 35
125000 | 24 | 35
130000 | 24 | 37
140000 | 24 | 37
150000 | 25 | 39
160000 | 27 | 39
#18 11
90000 | 34 | 49
100000 | 36 | 68
105000 | 39 | 70
110000 | 40 | 70
115000 | 42 | 70
120000 | 43 | 70
125000 | 43 | 70
130000 | 44 | 77
140000 | 46 | 77
150000 | 46 | 79
160000 | 48 | 87
#19 5
125000 | 39 | 38
130000 | 39 | 39
140000 | 46 | 53
150000 | 47 | 60
160000 | 52 | 89
#20 12
80000 | 45 | 93
90000 | 48 | 95
100000 | 49 | 102
105000 | 49 | 107
110000 | 51 | 107
115000 | 53 | 110
120000 | 54 | 110
125000 | 54 | 112
130000 | 55 | 121
140000 | 57 | 130
150000 | 58 | 131
160000 | 69 | 175

## Green 5
Pixel | 0.0061
D | 562
D, m | 0.0034282
dS, Mpa | 200
562 |  |  | #1
#1 15 |  |  |  | a | h | N | dadN | dK
80000 | 20 | 31 |  | 0.00020404 | 0.00015156 | 100000 | 2.0074e-09 | 4.1752
90000 | 30 | 42 |  | 0.00020652 | 0.00015804 | 105000 | 1.2936e-09 | 4.0502
100000 | 32 | 49 |  | 0.00021567 | 0.00016159 | 115000 | 1.154e-09 | 4.246
105000 | 35 | 53 |  | 0.00022727 | 0.00016296 | 125000 | 9.15e-10 | 4.6162
115000 | 35 | 53 |  | 0.00023982 | 0.00016697 | 135000 | 9.15e-10 | 4.9412
125000 | 37 | 53 |  | 0.00024658 | 0.00017022 | 145000 | 6.0057e-10 | 5.0723
135000 | 40 | 55 |  | 0.00024109 | 0.0001704 | 155000 | 3.0272e-10 | 4.8486
145000 | 40 | 56 |  | 0.00026134 | 0.00016059 | 175000 | 1.4009e-09 | 6.3018
155000 | 41 | 56 |  | 0.00030133 | 0.00018544 | 195000 | 2.2842e-09 | 6.7501
175000 | 41 | 56 |  | 0.00036142 | 0.00025391 | 215000 | 2.6179e-09 | 5.9884
195000 | 51 | 57 |  | 0.00038578 | 0.00033847 | 225000 | 2.6282e-09 | 4.8414
215000 | 59 | 85 | #2
225000 | 63 | 102 |  | a | h | N | dadN | dK
235000 | 68 | 160 |  | 0.00037994 | 0.00040069 | 215000 | 7.4507e-09 | 4.3587
245000 | 72 | 200 |  | 0.0004564 | 0.00052828 | 225000 | 1.0235e-08 | 4.6899
#2 6 |  |  | #3
175000 | 28 | 46 |  | a | h | N | dadN | dK
195000 | 42 | 78 |  | 0.00020986 | 0.00019871 | 215000 | 4.5653e-09 | 3.3923
215000 | 64 | 126 |  | 0.00026536 | 0.00025435 | 225000 | 3.8253e-09 | 3.7891
225000 | 72 | 173 | #4
235000 | 92 | 236 |  | a | h | N | dadN | dK
245000 | 118 | 312 |  | 0.0001529 | 0.00013965 | 155000 | 2.0775e-09 | 2.9608
#3 6 |  |  |  | 0.00017755 | 0.00020626 | 175000 | 3.086e-09 | 2.924
175000 | 15 | 28 |  | 0.00025849 | 0.00036045 | 195000 | 6.0727e-09 | 3.5552
195000 | 20 | 35 |  | 0.0004106 | 0.00063691 | 215000 | 8.3683e-09 | 4.5795
215000 | 36 | 69 |  | 0.00050987 | 0.00080139 | 225000 | 1.1013e-08 | 5.1199
225000 | 43 | 84 | #5
235000 | 51 | 96 |  | a | h | N | dadN | dK
245000 | 53 | 116 | #6
#4 9 |  |  |  | a | h | N | dadN | dK
135000 | 18 | 34 |  | 0.00026098 | 0.00024657 | 225000 | 5.1504e-09 | 3.7878
145000 | 22 | 36 | #7
155000 | 26 | 54 |  | a | h | N | dadN | dK
175000 | 31 | 66 |  | 0.00030763 | 0.00039324 | 215000 | 5.8389e-09 | 3.842
195000 | 40 | 118 |  | 0.00037073 | 0.00045028 | 225000 | 5.4127e-09 | 4.2141
215000 | 69 | 210 | #8
225000 | 86 | 268 |  | a | h | N | dadN | dK
235000 | 96 | 316 |  | 0.00019638 | 0.00019745 | 155000 | 3.7419e-09 | 3.1873
245000 | 128 | 423 |  | 0.0002637 | 0.0002522 | 175000 | 4.1406e-09 | 3.7819
#5 4 |  |  |  | 0.00035639 | 0.00033031 | 195000 | 5.5396e-09 | 4.4778
215000 | 26 | 43 |  | 0.00047174 | 0.00050298 | 215000 | 5.5749e-09 | 4.8418
225000 | 34 | 62 |  | 0.00053573 | 0.00060358 | 225000 | 9.3544e-09 | 5.0992
235000 | 41 | 68
245000 | 47 | 74
#6 5
195000 | 16 | 28
215000 | 34 | 65
225000 | 43 | 83
235000 | 51 | 90
245000 | 59 | 91
#7 6
175000 | 31 | 42
195000 | 38 | 98
215000 | 50 | 114
225000 | 59 | 156
235000 | 76 | 179
245000 | 77 | 200
#8 9
135000 | 20 | 38
145000 | 27 | 48
155000 | 30 | 75
175000 | 46 | 80
195000 | 56 | 110
215000 | 78 | 160
225000 | 92 | 210
235000 | 93 | 229
245000 | 131 | 332

## Green 6a
Pixel | 0.0061
D | 551
D, m | 0.0033611
dS, Mpa | 200
| #1 | [14 empty] | Unit: Mpa m^0.5
# cycle | a | 2h |  |  |  | a, mm | a^, m | da/dN, m/cycle | h, mm | h^, m | b, m | a^/b | a^/D | FI_x=0 | FI_x=h | dK_x=0 | dK_x=h^
0
80000 | 22 | 39 |  |  |  | 0.1342 | 0.0001338 | 3.2137e-09 | 0.11895 | 0.00012928 | 0.00012937 | 1.0342 | 0.039808 | 0.61606 | 0.62655 | 2.5261 | 2.5691
90000 | 32 | 58 |  |  |  | 0.1952 | 0.00017012 | 4.0862e-09 | 0.1769 | 0.00017243 | 0.00017267 | 0.98526 | 0.050615 | 0.62651 | 0.61745 | 2.8968 | 2.8549
100000 | 37 | 81 |  |  |  | 0.2257 | 0.00021631 | 5.1956e-09 | 0.24705 | 0.00022999 | 0.0002306 | 0.93802 | 0.064357 | 0.64642 | 0.61935 | 3.3702 | 3.2291
105000 | 40 | 90 |  |  |  | 0.244 | 0.00024391 | 5.8585e-09 | 0.2745 | 0.00026561 | 0.00026661 | 0.91486 | 0.072569 | 0.65967 | 0.62448 | 3.6522 | 3.4573
115000 | 42 | 124 |  |  |  | 0.2562 | 0.00031013 | 7.4491e-09 | 0.3782 | 0.00035426 | 0.00035692 | 0.86892 | 0.092271 | 0.69224 | 0.64317 | 4.3215 | 4.0152
125000 | 62 | 152 |  |  |  | 0.3782 | 0.00039433 | 9.4714e-09 | 0.4636 | 0.00047251 | 0.00047965 | 0.82213 | 0.11732 | 0.73267 | 0.67348 | 5.1576 | 4.7409
130000 | 66 | 182 |  |  |  | 0.4026 | 0.00044465 | 1.068e-08 | 0.5551 | 0.00054569 | 0.00055751 | 0.79756 | 0.13229 | 0.75629 | 0.69358 | 5.6533 | 5.1846
135000 | 80 | 198 |  |  |  | 0.488 | 0.00050139 | 1.2043e-08 | 0.6039 | 0.00063021 | 0.00064996 | 0.77142 | 0.14917 | 0.78303 | 0.71783 | 6.2154 | 5.6979
140000 | 98 | 210 |  |  |  | 0.5978 | 0.00056537 | 1.358e-08 | 0.6405 | 0.00072783 | 0.00076129 | 0.74264 | 0.16821 | 0.81425 | 0.74749 | 6.8632 | 6.3005
150000 | 120 | 306 |  |  |  | 0.732 | 0.00071886 | 1.7266e-08 | 0.9333 | 0.00097076 | 0.0010749 | 0.66874 | 0.21388 | 0.90144 | 0.83276 | 8.5677 | 7.9149
160000 | 166 | 469 |  |  |  | 1.0126 | 0.00091402 | 2.1954e-08 | 1.4304 | 0.0012948 | 0.0017367 | 0.52629 | 0.27194 | 1.0709 | 0.98579 | 11.4769 | 10.565
551
#1 11 |  |  | #1
80000 | 22 | 39 |  | a | h | N | dK | dadN
90000 | 32 | 58 |  | 0.00022993 | 0.00024261 | 100000 | 3.3904 | 3.0063e-09
100000 | 37 | 81 |  | 0.00023026 | 0.0002836 | 105000 | 3.3205 | 3.9628e-09
105000 | 40 | 90 |  | 0.00027404 | 0.00036637 | 115000 | 3.6398 | 6.1469e-09
115000 | 42 | 124 |  | 0.00035475 | 0.0004802 | 125000 | 4.1473 | 1.0808e-08
125000 | 62 | 152 |  | 0.00041979 | 0.00054 | 130000 | 4.4897 | 1.437e-08
130000 | 66 | 182 |  | 0.00049707 | 0.00058848 | 135000 | 4.885 | 1.448e-08
135000 | 80 | 198 |  | 0.00056768 | 0.00064987 | 140000 | 5.2372 | 1.7474e-08
140000 | 98 | 210
150000 | 120 | 306
160000 | 166 | 469